## 22款KT50整车爆炸图
23 KT50 14/12-12/10
序号 | 零部件名称 | 零部件规格 | 使用数量 | 备注 | наименование | артикул | штрих код | комент.
1 | 右把套 | 黑色 含把芯 | 1 | 14/12 | Ручка газа KAYO TS90,TT,EVOLUTION (2022-) черная | 1560012-121-1470 | 2009471185184 | KT50
1 | 右把套 | 黑色 无把芯 | 1 | 12/10 | Ручка газа KAYO KT 50 12/10(2023) | 1560012-121-8938 | 2009471297368
2 | 油门线 | 黑色 皮长850尾长110 | 1 |  | Трос газа KAYO KLX,CRF (W060060) | 020012-137-9689 | 2000980642823
3 | 油门座 | 黑色 越野 | 1 | 14/12 | Крышка ручки газа KAYO KLX,CRF (W080018) | 020012-123-3162 | 2000980644254 | MINI-GP,K1+TS90,MINI,KT50,TT,K1MX,T2MX (2022-)
3 | 油门座 | 黑色 限速 限速螺丝M5*40 | 1 | 12/10 | Крышка ручки газа KAYO MINI KMB (2022-) | 1560012-123-5064 | 2009471268795 | KT50
4 | 护套芯 | 黑色 不开槽 泡棉Φ10*52*170 | 1 |  | Подушка руля |  |  | Ф10х52х170
5 | 铝制方向把 | 银色 650*75 含Φ12横杆/锁扣/螺丝/广东左端滚花 | 1 |  | Руль KAYO KT50 (2023) | 1560012-914-8918 | 2009471296620 | 650х75 ф12
6 | 塑料扎带 | 黑色 5*200mm 包/380根 | 2 |  | Стяжка |  |  | 5х200
7 | 启动开关 | 黄色按钮 防水插件 线长650 圆头 按扭式/带锁片-加热熔胶 | 1 |  | Кнопка старт
8 | 左把套 | 黑色 | 1 |  | Грипса
9 | 熄火开关 | 红色按钮 防水插件 线长650 圆头 按扭式/带锁片-加热熔胶 | 1 |  | Кнопка стоп
序号 | 零部件名称 | 零部件规格 | 使用数量 | 备注 | Наименование | артикул | штрих код | коментарий
1 | 前碟刹总成 | L=1020 一代儿童天客把/26号支架Φ51H13/普通蹄块/白移管400 银色上下泵体/下泵体改进H52 | 1 | 14/12 | Тормозная система передняя KAYO KT50 14/12 (2023) | 1560012-163-5464 | 2009471296729
1 | 前碟刹总成 | L=920 一代儿童天客把/26号支架Φ51H13/普通蹄块/白移管400 银色上下泵体/下泵体改进H52 | 1 | 12/10 | Тормозная система передняя KAYO KT50 12/10 (2023) | 1560012-163-5935 | 2009471297375
1--1 | 前碟刹支架 | 银色/26号支架Φ51H13 | 1 |  | Кронштейн переднего суппорта KAYO KT50 (2023) | 1560012-156-7296 | 2009471296743
1--2 | 前碟刹蹄块 | 普通 KT50 | 1 |  | Тормозные колодки пер.KAYO KT50 (2023) | 1560012-151-8448 | 2009471296750
1--3 | 制动把 | 银色/天客把 | 1 |  | Рычаг тормоза KAYO KT50 (2023) | 1560012-161-3813 | 2009471296767
2 | 外六角大头法兰螺栓 GB5789 | 兰白锌 M6*35 全螺纹 | 2 |  | Болт М6х35
序号 | 零部件名称 | 零部件规格 | 使用数量 | 备注 | наименование | артикул | штрих код | комент.
1 | 后碟刹总成 | L=380 普通蹄块/190盘Φ12-支架 银色上下泵体/下泵体改进 | 1 | HY-G-LL-2209005 2022.9.21更改 | Тормозная система задняя KAYO KT50 (2023) | 1560012-163-4734 | 2009471296774 | L 380 / 190 ф12
1--1 | 后碟刹支架 | 银色 配190盘Φ12 | 1 |  | Кронштейн заднего суппорта KAYO KT50 (2023) | 1560012-156-4754 | 2009471296781
1--2 | 后碟刹蹄块 | 普通 KT50 | 1 |  | Тормозные колодки зад.KAYO KT50 (2023) | 1560012-151-3252 | 2009471296798
2 | 外六角大头法兰螺栓 MT | 兰白锌 M6*16 95701-06016-00 | 2 |  | Болт М6х16
3 | 关节轴承 | M6内正螺纹杆端鱼眼型 | 1 |  | Наконечник шаровый штока тормозного цилиндра KAYO K6/-R,KT250 (2021-) | 1560012-163-7497 | 2009471146048 | KT50
序号 | 零部件名称 | 零部件规格 | 使用数量 | 备注 | наименование | артикул | штрих код | комент.
1 | 前左减震器 | 银 色 680mm 倒减 2号 Φ12孔 弹簧14LBS 含护板270mm/台阶套*3/管卡*2 | 1 | 14/12 | Амортизаторы передние KAYO KT50 14/12(2023) | 1560012-179-5014 | 2009471296804 | 680mm
1 | 前左减震器 | 银 色 625mm 倒减 2号 Φ12孔 弹簧14LBS 含护板270mm/台阶套*3/管卡*2 | 1 | 12/10 | Амортизаторы передние KAYO KT50 12/10(2023) | 1560012-179-2141 | 2009471297382 | 625mm
2 | 前右减震器 | 银 色 680mm 倒减 2号 Φ12孔 弹簧14LBS 含护板270mm/台阶套*3 | 1 | 14/12 | Амортизаторы передние KAYO KT50 14/12(2023) | 1560012-179-5014 | 2009471296804 | 680mm
2 | 前右减震器 | 银 色 625mm 倒减 2号 Φ12孔 弹簧14LBS 含护板270mm/台阶套*3/管卡*2 | 1 | 12/10 | Амортизаторы передние KAYO KT50 12/10(2023) | 1560012-179-2141 | 2009471297382 | 625mm
1-1 | 前左减震护板 | 黑色 含线卡 螺栓 K-02 | 1 |  | Накладки на амортизаторы (пара) KAYO T2 (W450153/W450154) | 020012-184-3322 | 2000980644445 | Motard Pro, Lux, Sport(2015), K1 ,TT,EVO,T2,(2022-)
2-1 | 前右减震护板 | 黑色 含螺栓 K-02 | 1
3 | 外六角大头法兰螺栓 MT | 兰白锌 M6*16 95701-06016-00 | 6 |  | Болт М6х16
序号 | 零部件名称 | 零部件规格 | 使用数量 | 备注 | наименование | артикул | штрих код | комент.
1 | 前轮内外胎 | 60/100-14 含衬带/螺母/螺帽/越野P397 远星 | 1 | 14/12 | Покрышка + камера+флиппер
1 | 前轮内外胎 | 2.50-12 含衬带/螺母/螺帽/越野P397 远星 | 1 | 12/10 | Покрышка+камера+флиппер
1-1 | 前轮外胎 | 60/100-14 越野P397 远星 | 1 |  | Покрышка KINGSTONE 14" 60/100-14 P153, 4PR TT | 020216-946-1080
1-2 | 内胎 远星 | 60/100-14含螺母/螺帽 | 1 |  | Камера SM-PARTS 14" 2.25/2.50-14 TR4 Бутил | 020153-835-9319
1-3 | 衬带 | 14*20 | 1 |  | Флиппер на обод колеса SM-PARTS 14" | 020012-196-4533
2 | 前轮辋 | 银铝圈 银 毂 1.4*14 水冷/Φ12 | 1 | 14/12 | Диск 14"х1,4 передний KAYO KT50 14/12 (2023) | 1560012-797-1180 | 2009471296811
2 | 前轮辋 | 银铝圈 银 毂 1.4*12 水冷/Φ12 | 1 | 12/10 | Диск 12"х1,4 передний KAYO KT50 12/10 (2023) | 1560012-797-2261 | 2009471296828 | Front disc for 12¦10
2-1 | 辐条 | 蓝白锌 前外14辐条含帽 | 16 | 14/12 | Спицы KAYO 14" внешние комп.16шт. | 1560012-196-3182 | 2009471296835
2-2 | 辐条 | 蓝白锌 前内14辐条含帽 | 16 | 14/12 | Спицы KAYO 14" внутренние комп.16шт. | 1560012-196-9849 | 2009471296859
2-1 2-2 | 辐条 | 蓝白锌 前12辐条含帽 | 32 | 12/10 | Спицы KAYO 12" компл.32шт | 1560012-196-7847 | 2009471296866 | Spokes outer and inner for 12/10
3 | 前碟刹花盘 | Φ190 内孔72 | 1 |  | Тормозной диск передний KAYO KT50 (2023) | 1560012-154-8238 | 2009471296873 | 190
4 | 内六角沉头螺丝 GB70.3 | 兰白锌 M6*16 10.9级 | 4 |  | Болт тормозного диска |  |  | М6х16
5 | 六角法兰自锁螺母 GB6187-86 | 兰白锌 M12*1.25 | 1 |  | Гайка оси |  |  | М12х1.25
6 | 法兰轴 | 兰白锌 Φ12*215*M12*1.25mm | 1 |  | Ось переднего колеса KAYO KT50(2023) | 1560012-196-4173 | 2009471296880 | Ф12х215 М12х1.25
7 | 平衬套 | 兰白锌 Φ12*20*H19 | 1 |  | Втулка переднего колеса левая KAYO KT50(2023) | 1560012-196-9989 | 2009471296897 | Ф12х20хН19
8 | 平衬套 | 兰白锌 Φ12*20*H23 | 1 |  | Втулка переднего колеса правая KAYO KT50(2023) | 1560012-196-9028 | 2009471296903 | Ф12х20хН23
序号 | 零部件名称 | 零部件规格 | 使用数量 | 备注 | наименование | артикул | штрих код | комент.
1 | 后轮内外胎 | 70/100-12 含衬带/螺母/螺帽/越野P398 远星 | 1 | 14/12 | Покрышка + камера+флиппер
1 | 后轮内外胎 | 3.00-10 含衬带/螺母/螺帽/越野P398 远星 | 1 | 12/10 | Покрышка+камера+флиппер
1-1 | 后轮外胎 | 70/100-12 越野P398 远星 | 1 |  | Покрышка KINGSTONE 12" 80/100-12 P153, 6PR TT | 020216-946-2391
1-2 | 内胎 | 70/100-12含螺母/螺帽 远星 | 1 |  | Камера SM-PARTS 12" 3.00/3.25-12 TR4 Бутил | 020153-835-8037
1-3 | 衬带 | 12*20 | 1 |  | Флиппер на обод колеса SM-PARTS 12" | 020012-196-6456
2 | 后轮辋 | 银铝圈 银 毂 1.6*12 水冷/Φ12 | 1 | 14/12 | Диск 12"х1,6 задний KAYO KT50 (2023) | 1560012-797-2211 | 2009471296910 | Rear disc for 14/12
2 | 后轮辋 | 银铝圈 银 毂 1.6*10 水冷/Φ12 | 1 | 12/10 | Диск 10"х1,6 задний KAYO KT50 (2023) | 1560012-797-3362 | 2009471296927 | Rear disc for 12/10
2-1 | 辐条 | 蓝白锌/后外1.6*12辐条含帽 | 16 | 14/12 | Спицы 12" задние внешние комп.16шт. | 1560012-196-1310 | 2009471296934 | spoke assy. for KT50 14/12
2-2 | 辐条 | 蓝白锌/后内1.6*12辐条含帽 | 16 | 14/12 | Спицы 12" задние внутренние комп.16шт. | 1560012-196-2481 | 2009471296941 | spoke assy. for KT50 14/12
2-1 | 辐条 | 蓝白锌/后外10寸含帽 106mm | 16 | 12/10 | Спицы 10"задние внешние комп.16шт | 1560012-196-7687 | 2009471296958 | Spokes outer for 12/10 106mm
2-2 | 辐条 | 蓝白锌/后内10寸含帽 111mm | 16 | 12/10 | Спицы 10" задние внутренние компл.16шт | 1560012-196-8438 | 2009471296965 | Spokes inner for 12/10 111mm
3 | 前碟刹花盘 | Φ190 内孔72 | 1 |  | Диск тормозной KAYO KT50 (2023) | 1560012-154-8238 | 2009471296873 | 190
4 | 平衬套 | 兰白锌 Φ12*20*H14.5 | 1 |  | Втулка заднего колеса правая KAYO KT50(2023) | 1560012-196-6265 | 2009471296972 | ф12х20хН4
5 | 法兰轴 | 兰白锌 Φ12*200*M12*1.25mm | 1 |  | Ось заднего колеса KAYO KT50(2023) | 1560012-196-3442 | 2009471296989 | ф12х200хМ12х1.25
6 | 平衬套 | 兰白锌 Φ12*20*H4 | 1 |  | Втулка заднего колеса левая KAYO KT50(2023) | 1560012-196-6776 | 2009471296996 | ф12х20хН4
7 | 六角法兰自锁螺母 GB6187-86 | 兰白锌 M12*1.25 | 1 |  | Гайка М12х1.25
8 | 钢制后链轮 | 白锌 420/51齿 内径90 | 1 | 14/12 | Звезда ведомая KAYO KT50 14/12 420-51 (2023) | 1560012-687-2201 | 2009471297009 | KAYO KT50 14/12(2023)
8 | 钢制后链轮 | 白锌 420/45齿 内径90 | 1 | 12/10 | Звезда ведомая KAYO KT50 12/10 420-45 (2023) | 1560012-687-6355 | 2009471297405 | KAYO KT50 12/10(2023)
9 | 内六角花形半沉头螺栓 | 3价彩锌 M8*20 10.9级 | 4 |  | Болты задней звезды М8х20 |  |  | KAYO KT50
10 | 内六角沉头螺丝 GB70.3 | 兰白锌 M6*16 10.9级 | 4 |  | Гайка М6х16
序号 | 零部件名称 | 零部件规格 | 使用数量 | 备注 | наименование | артикул | штрих код | комент.
1 | 车架总成/金工 | 橘 黄 22款KT50 配一字/前限位 含挡链块支架 | 1 | HY-G-LL-2212002 2022.12.16 更改 | Рама KAYO KT50 (2023) | 1560012-185-6185 | 2009471297016
2 | 外六角小头法兰螺栓 GB5787 | 兰白锌 M8*60 | 1 |  | Болт крепления двигателя М8х60
3 | 外六角小头法兰螺栓 GB5787 | 兰白锌 M8*70 螺纹20 | 2 |  | Болт крепления двигателя М8х70
4 | 六角法兰面锁紧螺母 | M8 | 4 |  | Гайка М8
5 | 内六角圆柱头螺丝 MT | 兰白锌 M8*45 10.9级 J350017 | 1 |  | Болт М8х45
6 | 轴承 | 608ZZ | 2 |  | Подшипник шариковый 8х22х7 608 2RS (180018) | 6430454-931-1080 | 2009471193059 | KAYO KT50 (2023)
7 | 平衬套 兰白锌 | Φ8*12*H13 | 1 |  | Гайка ф8х12хН13
8 | 导链轮 橡胶/黑色 | 平面 | 1 |  | Ролик натяжения цепи привода KAYO EVOLUTION, MINI | 020012-185-9709 | 2000980644728 | MINI-A TS90,TT,EVO,KT50(2022-)
9 | 橡胶堵头 | Φ19*Φ26*Φ32*16 | 1 |  | Боковая заглушка рамы |  |  | ф19хф26х32х16
10 | 挡链块 | 黑色 22款KT50 | 1 | HY-G-LL-2212002 2022.12.16 增加
11 | 外六角大头法兰螺栓 GB5789 | 蓝白锌 M8*35 半螺纹 | 1 | HY-G-LL-2212002 2022.12.16 增加
12 | 弹垫 GB93-87 | 兰白锌 Φ8*13*2 | 1 | HY-G-LL-2212002 2022.12.16 增加
13 | 平垫 GB97.1-85 | 兰白锌 Φ8*16*1.5 | 1 | HY-G-LL-2212002 2022.12.16 增加
序号 | 零部件名称 | 零部件规格 | 使用数量 | 备注 | наименование | артикул | штрих код | комент.
1 | 方向柱 | 发黑 Φ25.1*L226 M22*1 | 1 |  | Шток траверсы KAYO BASIC TT, TT160 (2022-) | 1560012-181-9018 | 2009471176953 | KAYO KT50(2023)
2 | 锻造下联板 | 喷砂银色 Φ48*H34 AF-74孔距160 | 1 |  | Кронштейны траверсы KAYO BASIC TT, TT160 (2022-) | 1560012-181-3482 | 2009471176946 | KAYO KT50(2023)
3 | 上联板 | 银色 喷砂 锻造 Φ45*H26 AF-74孔距160-沉槽5mm | 1
4 | 锻造下压块 | 喷砂银色 Φ22配通径/AF-74 联体 | 1 |  | Крепление руля (компл.) KAYO KRZ (2020) | 020012-182-2111 | 2000981018443 | TS90,TT,EVO,KT50 (2022-O222)
5 | 锻造上压块 | 喷砂银色 Φ22配通径/AF-74 分体 | 2
6 | 大盖母 | 镀铬6级 配CRF/KLX | 1 |  | Гайка штока траверсы KAYO CRF | 020012-684-7867 | 2000980741052 | TS90,MINI,TT,EVO,KT50(2022-)
7 | 大垫片 | 兰白锌 Φ23*36*1.5 | 1 |  | Шайба 23х36х1,5 траверсы KAYO TS90,TT,EVOLUTION (2022-) | 1560012-182-5945 | 2009471185160
8 | 内六角圆柱头螺丝 GB70-85 | 兰白锌 M10*30*1.5 | 2 |  | Болт M10x30mm Torx T40 | 1560012-757-5184 | 2009471177042 | TS90,TT,EVO,KT50(2022-), нижнее крепление руля
9 | 防尘盖 | 铁 制 SSR/大配KLX | 1 |  | Пыльник траверсы KAYO TT, EVOLUTION (2022-) | 1560012-182-8197 | 2009471185146 | KT50 (2023)
10 | 下滚针轴承 | 320/23.5 | 1 |  | Подшипник траверсы 320/23.5
11 | 内六角圆柱头螺丝 GB70-85 | 兰白锌 M8*25 | 10 |  | Винт М8х25
12 | 上滚针轴承 | 320/22 | 1 |  | Подшипник траверсы 320/22
序号 | 零部件名称 | 零部件规格 | 使用数量 | 备注 | наименование | артикул | штрих код | комент.
1 | 钢一字平叉 | 银 色 392mm/含调链器*2/中间套 | 1 |  | Маятник KAYO KT50(2023) | 1560012-185-6436 | 2009471297023 | 392mm
2 | 导链套 | 黑色 KT50 | 1 |  | Слайдер цепи KAYO KT50(2023) | 1560012-185-8278 | 2009471297030 | KT50
3 | 挡链器 | 黑色 KT50 | 1 |  | Успокоитель цепи (ловушка) KAYO KT50(2023) | 1560012-095-6996 | 2009471297047
4 | 法兰轴 | 兰白锌 Φ10*165*M10*1.25mm | 1 |  | Ось маятника KAYO KT50(2023) | 1560012-185-9639 | 2009471297054 | ф10х165хМ10х1.25
5 | 后碟刹油管夹 | 白色/注塑 2号管卡 | 1
6 | 轴承 | 6000Z | 2 |  | Подшипник маятника 6000Z | 1560012-253-4924 | 2009471297061
7 | 橡胶O型圈 | Φ16*3.1 | 2
8 | 链条 | 金色 CHOHO 420 106L | 1 | 14/12 | Цепь привода 420Н-106L KAYO KT50(2023) |  |  | KAYO KT50 14/12(2023)
8 | 链条 | 金色 CHOHO 420 102L | 1 | 12/10 | Цепь привода 420Н-102L KAYO KT50(2023) |  |  | KAYO KT50 12/10(2023)
8-1 | 链条接头 | 金色 420 | 1 |  | Замок цепи 420Н-106L KAYO KT50(2023)
9 | 六角法兰自锁螺母 GB6187-86 | 兰白锌 M10*1.25 | 1 |  | Гайка маятника М10х1.25
10 | 六角法兰带齿螺母 GB6177-86 | 兰白锌 M6 | 1 |  | Гайка М6
11 | 外六角大头法兰螺栓 GB5789 | 兰白锌 M6*35 全螺纹 | 1 |  | Болт М6х35
12 | 外六角大头法兰螺栓 MT | 兰白锌 M6*16 95701-06016-00 | 2 |  | Болт М6х16
13 | 平垫 GB97.1-85 | 兰白锌 Φ6*18*1.5 | 1 |  | Шайба Ф6х18х1.5
14 | 六角对边螺母 GB6170-86 | 兰白锌 M8 | 4 |  | Гайка М8
序号 | 零部件名称 | 零部件规格 | 使用数量 | 备注 | наименование | артикул | штрих код | комент.
1 | 后减震总成 | 黑座白簧 L=295 | 1 | 14/12 | Амортизатор задний 295mm KAYO KT50 14/12(2023) | 1560012-177-7737 | 2009471297078 | L=295
1 | 后减震总成 | 黑座白簧 L=275 Φ9簧 | 1 | 12/10 | Амортизатор задний 275mm KAYO KT50 12/10(2023) | 1560012-177-8047 | 2009471297412 | L=275
2 | 六角法兰面螺栓 | φ10x45x1.25 | 2 |  | Болт ф10х45х1.25
3 | 六角法兰面锁紧螺母 | M10x1.25 | 2 |  | Гайка М10х1.25
序号 | 零部件名称 | 零部件规格 | 使用数量 | 备注 | наименование | артикул | штрих код | комент.
1 | 刹车踏板 | 闪光银 上走式 KT50 | 1 |  | Педаль тормоза KAYO KT50 (2023) | 1560012-163-4824 | 2009471297085
2 | 后制动拉簧 | 黑电泳 Φ12.5*Φ1.5*14圈 | 1 |  | Пружина педали тормоза KAYO T2-6, K6 ENDURO (2020) | 1560012-163-1630 | 2009471127764 | T2,T4,K6,K6EFI,K6-R,KT250,K4,KT50(2022-)
3 | 内六角沉头螺丝 GB70.3 | 兰白锌 M6*16 10.9级 | 1 |  | Болт М6х16
4 | 偏心套 | 兰白锌 Φ6.2*16*H9 | 1 |  | Втулка 6.2х16хН9
5 | 六角法兰带齿螺母 GB6177-86 | 兰白锌 M6 | 1 |  | Гайка М6
6 | 六角法兰带齿螺母 GB6177-86 | 兰白锌 M8 | 1 |  | Гайка М8
序号 | 零部件名称 | 零部件规格 | 使用数量 | 备注 | наименование | артикул | штрих код | комент.
1 | KT50发动机（HY1E39FM） | KT50发动机-电启动/含化油器/高压包 | 1 |  | Двигатель в сборе KT50 (2023) | 1560012-810-6335 | 2009471297092 | HY1E39FМ
1--1 | 化油器 | Φ19 | 1 | 高压包组合 | Катушка зажигания KT50(2023) | 1560012-278-9359 | 2009471297108 | Φ19
1--2 | 高压包组合 |  | 1 | 化油器 | Карбюратор KT50(2023) | 1560012-332-4273 | 2009471297115
序号 | 零部件名称 | 零部件规格 | 使用数量 | 备注 | наименование | артикул | штрих код | комент.
1 | 左脚踏总成 | 达克罗 99*45*38.9 KAYO标 | 1 |  | Подножки водителя (пара) KAYO TS90 (2022-) | 1560012-185-1530 | 2009471185078 | KT50(2023)
2 | 右脚踏总成 | 达克罗 99*45*38.9 KAYO标 | 1
3 | 脚 踏 簧 | 镀锌钢丝 Φ15*Φ2*H8*4圈 两头弯勾4 | 2 |  | Пружина подножки водителя KAYO TS90 | 1560012-185-3382 | 2009471185023 | KT50(2023)
4 | 开口销 GB91 | 兰白锌 2.5*24 | 2 |  | Шплинт 2.5х24
5 | 销轴 GB882-86 | 兰白锌 Φ8*42.5+Φ3*37.5 | 2 |  | Палец подножки водителя
6 | 平垫 GB97.1-85 | 兰白锌 Φ13*20*1.5 | 1 |  | Шайба
7 | 单撑簧 | 黑色电泳 Φ15*Φ2.5*H40*16圈 | 1 |  | Пружина боковой подножки KAYO | 020012-185-2812 | 2000980746002 | TS90,TT,EVO,T2,T4KT250,K4,KT50(2022-)
8 | 单撑 | 亚 黑 L=345 KT50 | 1 | 14/12 | Боковая подножка KAYO KT50 14/12 (2023) | 1560012-185-5545 | 2009471297122 | L=345
8 | 单撑 | 亚 黑 L=250 | 1 | 12/10 | Боковая подножка KAYO KT50 12/10(2023) | 1560012-185-6325 | 2009471297429 | L=250
9 | 外六角台阶螺栓 | 兰白锌 M10*35*1.5 S17 螺纹21 | 1 |  | Болт боковой подножки М10х35х1,5 KAYO | 1560012-185-6496 | 2009471185283 | +TT,EVO,KT50,K1MX,T2MX,T2E,T4,K4, (2022-)
10 | 六角法兰自锁螺母 GB6187-86 | 兰白锌 M10*1.5 | 1 |  | Гайка М10х1.5
序号 | 零部件名称 | 零部件规格 | 使用数量 | 备注 | наименование | артикул | штрих код | комент.
1 | 卡箍 | 不锈钢 Φ32-44 宽10 | 1 |  | Хомут |  |  | Φ32-44
2 | 空滤器进气胶管 | 黑色 Φ34 | 1 |  | Корпус воздушного фильтраKAYO KT50(2023) | 1560012-362-4984 | 2009471297139 | Φ34
3 | 空滤器海绵 | 上黄下红 | 1 |  | Фильтрующий элемент KAYO KT50(2023) | 1560012-360-5294 | 2009471297146
4 | 空滤器丝网 | KT50 | 1 |  | Металлическая сетка воздушного фильтра KAYO KT50(2023)
5 | 空滤器盖 | 黑色 KT50 进气口加大 | 1 |  | Крышка воздушного фильтра KAYO KT50(2023) | 1560012-362-8007 | 2009471297153
序号 | 零部件名称 | 零部件规格 | 使用数量 | 备注 | наименование | артикул | штрих код | комент.
1 | 消音筒 | 银色 22款KT50 不锈钢 KAYO标 | 1 |  | Глушитель KAYO KT50(2023) | 1560012-382-4634 | 2009471297160
2 | 消音管 | 银色 22款KT50 不锈钢 含拉簧*2 | 1 |  | Приемная труба глушителя KAYO KT50(2023) | 1560012-381-6906 | 2009471297177
3 | 消音管连接件 | 黑色橡胶+M6工型套+铁片 | 2 |  | Крепление глушителя KT50(2023) | 1560012-384-2391 | 2009471297184
4 | 橡胶O型圈 | 绿色 Φ36*3.1 氟橡胶 | 1 |  | Прокладка глушителя KT50(2023) | 1560012-384-3352 | 2009471297191 | Φ36*3.1
5 | 外六角大头法兰螺栓 GB5789 | 兰白锌 M8*16 | 1 |  | Болт М8х16
6 | 外六角大头法兰螺栓 MT | 兰白锌 M6*12 95701-06012-00 | 4 |  | Болт М6х12
7 | 六角法兰带齿螺母 GB6177-86 | 兰白锌 M6 | 1 |  | Гайка М6
8 | 消音筒密封套 | 棕色 氟橡胶Φ29*H21 | 1 |  | Муфта соединительная глушителя KAYO KT50(2023) | 1560012-384-5635 | 2009471297207 | Φ29*H21
序号 | 零部件名称 | 零部件规格 | 使用数量 | 备注 | наименование | артикул | штрих код | комент.
1 | 主线缆 | 配KT50 带电启 | 1 |  | Жгут проводки KAYO KT50(2023) | 1560012-290-4874 | 2009471297214
2 | 小时表 | HM006A 接插式单计时器 Φ4*38 | 1 |  | Счетчик моточасов
3 | 双面胶 | 黑色 52*35*4 双面带胶 | 1 |  | Двухсторонняя лента
4 | 锂电池 | HJX4L-FP 12V24Wh 107*55*84 黑壳绿盖/2mm厚EVA单面胶/7mm厚度EVA单面胶 带过充过放保护 | 1 | hy-G-LL-2211004 2022.11.18更改 | Аккамулятор 12V24Wh 107*55*84
5 | 继电器 | 充电继电器G8HN-1C4T-RJ 12V 10A/20A | 1 |  | Регулятор напряжения KAYO KT(2023) | 1560012-280-8858 | 2009471297221 | G8HN-1C4T-RJ 12V 10A/20A
6 | 电瓶固定支架 | 亚 黑 128.3*56*25 | 1 |  | Прижимная пластика аккамулятора
7 | 继电器 | 配ZSCB250-G 防水/横插 电启/无护套 | 1 |  | Реле стартера KAYO T-серия | 020012-282-4634 | 2000980748563 | + MINI-A + AT110, AU125, AU150CVT, AU180, AU200 (2022-) TS90,KT50,K4,(2022-)
8 | 十字大扁头机牙螺丝 | 兰白锌 TM6*16 | 2 |  | Болт ТМ6х16
序号 | 零部件名称 | 零部件规格 | 使用数量 | 备注 | наименование | артикул | штрих код | комент.
1 | 油箱总成 | 黑色 KT50 含连体开关 油箱盖 | 1 |  | Бак топливный KAYO KT50(2023) | 1560012-961-3733 | 2009471297245
1--1 | 塑料油箱盖 | 黑色 | 1 |  | Крышка топливного бака KAYO KT50(2023) | 1560012-354-8638 | 2009471297436
1--2 | 油箱开关 | CRF1号 | 1 |  | Бензокран KAYO KT50(2023) | 1560012-346-3472 | 2009471297252
2 | 单向通气阀 | 银色 旋钮型 堵孔 | 1 |  | Болт
3 | 外六角大头法兰螺栓 MT | 兰白锌 M6*25 95701-06025-00 | 1 |  | Болт М6х25
4 | 油冷器安装衬套 | T字型 Φ6.5*9*10+Φ20*2 | 1 |  | Втулка ф6.5х9х10
5 | 平垫 GB97.1-85 | 兰白锌 Φ6*18*1.5 | 1 |  | Шайба ф6х18х1.5
6 | 管卡 | 兰白锌 Φ9 | 2 |  | Хомут самозажимной
7 | 橡胶平垫 | 黑色 Φ5.5*14.5*2/塑件安装用 | 1 |  | Резиновая шайба ф5.5х14.5х2
序号 | 零部件名称 | 零部件规格 | 使用数量 | 备注 | наименование | артикул | штрих код | комент.
1 | 前面板 | 白色 KT50 16901 | 1 |  | Площадка для номера KAYO KT50(2023) | 1560012-776-3733 | 2009471297269
2 | 过线卡 | 黑色 KT50 | 1 |  | Крепление переднего торозного шланга KAYO KT50(2023)
3 | 前泥板 | 白色 KT50 16901 | 1 |  | Крыло переднее KAYO KT50(2023) | 1560012-932-5094 | 2009471297276
4 | 右护板-上 | 白色 KT50 16901 | 1 |  | Боковой обтекатель правый KAYO KT50(2023) | 1560012-932-6846 | 2009471297283
5 | 右护板-下 | 白色 KT50 16901 | 1 |  | Боковой обтекатель передний правый KAYO KT50(2023) | 1560012-932-6235 | 2009471297290
6 | 左护板-上 | 白色 KT50 16901 | 1 |  | Боковой обтекатель левый KAYO KT50(2023) | 1560012-932-6596 | 2009471297306
7 | 左护板-下 | 白色 KT50 16901 | 1 |  | Боковой обтекатель передний левый KAYO KT50(2023) | 1560012-932-8658 | 2009471297313
8 | 座垫总成 | 黑色 KT50 | 1 |  | Сидение KAYO KT50(2023) | 1560012-185-7106 | 2009471297320
9 | 后中护板 | 白色 22款KT50 16901 | 1 |  | Крыло заднее KAYO KT50(2023) | 1560012-932-4013 | 2009471297337
10 | 圆形卡扣 | 黑色 | 2 |  | Шайба резиновая
11 | 十字大扁头机牙螺丝 | 兰白锌 TM6*10 | 6 |  | Болт ТМ6х10
12 | 后小泥板 | 黑色 KT50 | 1 |  | Брызговик KAYO KT50(2023) | 1560012-932-7246 | 2009471297344
13 | 十字盘头自攻螺丝 GB845-85 | 兰白锌 ST4.8*12 | 2 |  | Болт ST4.8х12
14 | 外六角大头法兰螺栓 MT | 兰白锌 M6*16 95701-06016-00 | 4 |  | Болт М6х16
15 | 台阶套 | 兰白锌 Φ6.5*16*H6+Φ10+H4 | 3 |  | Втулка ф6.5х16хН6
16 | 外六角大头法兰螺栓 MT | 兰白锌 M6*25 95701-06025-00 | 1 |  | БолтМ6х25
17 | 平垫 GB97.1-85 | 兰白锌 Φ6*18*1.5 | 3 |  | Шайба ф6х18х1.5
18 | 蝶形螺母 | 兰白锌 M8 | 1 |  | Гайка М8
19 | 十字大扁头机牙螺丝 | 兰白锌 TM6*12 | 6 |  | Болт ТМ6х12
20 | 电瓶后盖 | 白色 22款KT50 16901 | 1
序号 | 零部件名称 | 零部件规格 | 使用数量 | 备注 | наименование | артикул | штрих код | комент.
1 | KT50贴花 513胶 | GNZ1000-148 | 1 |  | Коплект наклеек на пластик KAYO KT50(2023) | 1560012-932-7296 | 2009471297351
| 护套皮 145*165 | GNZ1000-148 | 1