## 封面
|  | 文 件 名 称 | 02010-Q830-010000零部件图册
|  | 文 件 编 号 |  |  |  | 产品代号
|  | 产 品 型 号 | SR400-B
|  | 阶 段 标 记 |  | 版本号 | 页码 | 基础车型产品代号
零部件图册 说 明 用户订购零件时请参考本册，若与实车不同之处，以实车为准。如欲知某零部件的名称、件号或装配关系，可按零部件的形状，在有关的插图中查找，可知其装配位置。然后按图上的序号在相应的表格中即可查到该零部件的名称、件号和数量。后续更改，不再通知。 FOREWORD Please make reference to this book when you plan to purchase the parts. Any difference against the real motorcycle, please do as per the real. To get information concerning a certain component part, first locate, by its shape, the part in the illustration which show its fitting position, then find out the reference number of that part and look it up in the corresponding table where all informating about the part are provided, such as the name, part number, quantity and/or its fitting relationship with other parts. Any modifications will not be informed ahead of time.
编 制 | 校 对 |  |  |  | 审 核
标准化 | 审 定 |  |  |  | 批 准
会 签

## 更改信息
版本号 | 开始批次 | 更改时间 | 页码 | 行数 | 变更资料 | 更改前 Original | 更改后 New | 更改通知单号 | 是否可互换
编码
中文名称
英文名称
数量
图片
编码
中文名称
英文名称
数量
图片

## SR400-B
02010-Q830-010000 SR400-B零部件图册（俄罗斯2306-2243）
该色填充为:(深灰(S))
该色填充为:(揽胜蓝)
该色填充为:(夜幕黑(S))
该色填充为:(钨钢哑灰)
该色填充为:(尊爵绿)
Двигатель |  |  | Revision Number Page:2
| NO. | PART CODE | CHINESE DESCRIPTION | ENGLISH DESCRIPTION | Русское наименование | QTY
| 1 | 1M0DD0543 | 发动机总成(TC400R电喷,左劲驭款右劲驭款,CYCLONE) | Engine | Двигатель в сборе | 1
| 2 | B061830212000061X | GB/T6183.2非金属嵌件法兰面锁紧螺母M12×1.25(三价铬蓝白锌,8级) | Nut M12×1.25 | Гайка M12×1,25 | 2
| 3 | 19201-Q819-000001 | SR400水冷器进水管(带尼龙编织护套,弹性钢卡) | Cylinder head outlet pipe | Впускная трубка патрубка охлаждения | 1
| 4 | B166740106003571X | GB/T16674.1六角法兰面螺栓M6x35 | Bolt M6×35 | Болт M6×35 | 2
| 5 | 19104-Q1S7-020001 | ZS400水泵进水管IV（弹性钢卡,尼龙编织护套） | Water inlet pipe of water pump | Патрубок системы охлаждения | 1
| 6 | B0578920100080T1X | GB/T5789六角法兰面螺栓M10×1.25×80 | Bolt M10×1.25×80 | Болт M10×1.25×80 | 1
| 7 | B061830210000061X | GB/T6183.2非金属嵌件法兰面锁紧螺母M10×1.25(三价铬蓝白锌,8级) | Nut M10×1.25 | Гайка M10×1,25 | 1
| 8 | 94005-0000-040007 | 六角法兰面轴M12×1.25×187-25(S=14,盘径22,杆径12,头高11.5) | Bolt M12×1.25×187-25 | Болт M12×1.25×187-25 | 1
| 9 | 94005-0000-030007 | SR400GS悬挂轴M12×1.25×170-25,S=15,磨加工,三价铬蓝白锌) | Bolt M12×1.25×170 | Болт M12×1.25×170 | 1
| 10 | 91301-9120-424K1X | 平垫圈φ12×φ24×4(三价铬蓝白锌) | Washer φ12×φ24×4 | Шайба φ12×φ24×4 | 2
11
12
13
14
15
16
17
18
19
20
Корпус воздушного фильтра |  |  | Revision Number Page:3
| NO. | PART CODE | CHINESE DESCRIPTION | ENGLISH DESCRIPTION | Русское наименование | QTY
| 1 | 16100-M607-000001 | SR250空滤器(TC250) | Air cleaner | Корпус воздушного фильтра | 1
| 2 | 17600-0000-490001 | SR400节流阀体总成(TC400R,利建,D34,新状态双拉索,联电) | Throttle body assy | Корпус дроссельной заслонки в сборе | 1
| 3 | B166740106001271X | GB/T16674.1六角法兰面螺栓M6x12 | Bolt M6×12 | Болт M6x12 | 2
| 4 | B166740106001671X | GB/T16674.1六角法兰面螺栓M6x16 | Bolt M6×16 | Болт M6×16 | 1
| 5 | B0009601060000K1X | GB/T96.1平垫6 | Washer 6 | Шайба φ6 | 3
| 6 | 91218-1060-025TOU | 预紧力翻边螺母卡子M6×25×15 | Nut clip M6-25×15 | Гаечный зажим M6-25×15 | 6
| 7 | 91218-1050-015T0U | 预紧力翻边螺母卡子M5-15×11(达克罗) | Threaded clip M5-15×11 | Закладная M5-15×11 | 1
| 8 | B166740106002071X | GB/T16674.1六角法兰面螺栓M6x20 | Bolt M6×20 | Болт M6x20 | 1
| 9 | B166740106002571X | GB/T16674.1六角法兰面螺栓M6x25 | Bolt M6×25 | Болт M6×25 | 3
| 10 | 85001-Q819-000001 | SR400电喷油管总成 | Tube gp-electronic fuel injection | Трубка подачи топливная | 1
| 11 | 16101-Q1S7-000001 | ZS400空滤器滤芯组件 | Air filter element | Фильтр воздушный | 1
| 12 | 16109-Q1S7-000001 | ZS400空滤器连接胶管(TC400) | Air filter connector | Патрубок воздушного фильтра | 1
| 13 | 12017-0000-000001 | 通气管总成（φ12×φ17×130×异型、φ16.5三价铬蓝白锌钢卡2件） | Vent pipe assembly | Вентиляционная труба топливных паров φ12×φ17×130 | 1
| 14 | 17910-0000-140001 | ZS400喷油器(欧五,联合电子,G05,1.94g/s) | Fuel injector | Форсунка топливная RX401 | 2
| 15 | 17913-0000-010001 | ZS400油轨(带喷油器卡子) | Fuel injector fixing bracket | Топливная рампа RX401 | 1
16
17
18
19
20
Выхлопная система |  |  | Revision Number Page:4
| NO. | PART CODE | CHINESE DESCRIPTION | ENGLISH DESCRIPTION | Русское наименование | QTY
| 1 | 18300-Q1S7-020003 | ZS400左排气消声器(TC380,欧Ⅴ,空载体,EC标识) | Left exhaust muffler | Труба выхлопная левая | 1
| 2 | 18400-Q1S7-020003 | ZS400右排气消声器(TC380,欧Ⅴ,空载体,EC标识) | Right exhaust muffler | Труба выхлопная правая | 1
| 3 | 17950-0000-080001 | ZS650氧传感器（联电、加热型、0258006974） | Oxygen sensor | Лямбда RX401 | 2
| 4 | 18002-M288-00001X | ZS250GS-2消声器衬套(三价蓝白锌) | Muffler bushings | Втулка глушителя | 4
| 5 | 18001-M288-0000 | ZS250GS-2排气消声器缓冲垫 | Muffer cushion gum | Прокладка глушителя RX401 | 4
| 6 | B061870108000061X | GB/T 6187.1法兰面自锁螺母M8 | Nut M8 | Гайки M8 | 2
| 7 | 9A144-1080-04571X | 凸缘锥端内梅花螺钉M8×45(凸缘φ13,φ16,T40,8.8级,三价铬蓝白锌 | Screw M8×45 | Винт M8×45 | 2
| 8 | 91202-1080-01930V | 盖型长螺母M8×19(锌镍合金,5级) | Cap nut M8×19 | Гайка M8×19 | 4
| 9 | 18030-Q300-000001 | ZS400GY-2排气消声器密封垫(TC380,Φ36.5) | Exhaust muggler gasket | Прокладка глушителя RX401 | 2
| 10 | B0009601080000K1X | GB/T96.1平垫圈8 | Washer 8 | Шайба M8 | 2
| 11 | 08216-0000-0900 | 扎带L=250mm(尼龙、黑、宽3.5mm) | Tie belt | Стяжка кабельная | 2
12
13
14
15
16
17
18
19
20
Маслоуловитель | NO. |  | Revision Number Page:5
|  | PART CODE | CHINESE DESCRIPTION | ENGLISH DESCRIPTION | Русское наименование | QTY
| 1 | 61165-Q1S7-000001 | ZS400碳罐 | Carbon canister | Маслоуловитель | 1
| 2 | 17626-Q1S7-000001 | ZS400碳罐连接管(带钢卡,三价铬蓝白锌) | Single layer oil pipe | Трубка маслоуловителя | 1
| 3 | 38009-Q1S7-000001 | ZS400炭罐支架(粉亚黑) | Carbon canister bracket | Кронштейн маслоуловителя | 1
| 4 | 61180-M0G8-0000 | ZS250GS-3A燃油过滤器 | Fuel filter | Фильтр топливный | 1
| 5 | B166740106001271X | GB/T16674.1六角法兰面螺栓M6x12 | Bolt M6×12 | Болт M6x12 | 1
6
7
8
9
10
11
12
13
14
15
16
17
18
19
20
Радиатор охлаждения |  |  | Revision Number Page:6
| NO. | PART CODE | CHINESE DESCRIPTION | ENGLISH DESCRIPTION | Русское наименование | QTY
| 1 | 19200-Q830-000001 | SR400-B水冷器(单体双风扇,不带温控开关,银白色) | water cooler | Радиатор охлаждения | 1
| 2 | 19219-Q830-000001 | SR400-B水冷器装饰盖(PP,皮纹) | Water cooler decorative cover | Переливная трубка охлаждения | 1
| 3 | 1921P-Q830-000001 | SR400-B水冷器左装饰盖前体(ABS,电镀镍) | Front body of left decorative cover for water cooler | Корпус левой декоративной крышки радиатора | 1
| 4 | 1921P-Q830-010001 | SR400-B水冷器左装饰盖后体(PP,皮纹) | Rear body of left decorative cover of water cooler | Крышка задней части корпуса радиатора левая | 1
| 5 | 1921R-Q830-000001 | SR400-B水冷器右装饰盖前体(ABS,电镀镍) | Front body of the right decorative cover of the water cooler | Корпус правой декоративной крышки радиатора | 1
| 6 | 1921R-Q830-010001 | SR400-B水冷器右装饰盖后体(PP,皮纹) | Rear body of the right decorative cover of the water cooler | Крышка задней части корпуса радиатора правая | 1
| 7 | B1380602042013X1X | GB/T13806.2自攻螺钉ST4.2×13(刮削端） | Screw ST4.2×13 | Винт ST4.2×13 | 5
| 8 | 9A142-1060-02071X | 大扁头凸缘内梅花螺钉M6×20（φ14,凸缘φ7,T25,三价铬蓝白锌8.8级) | Screw M6×20 | Винт M6×20(T25) | 2
| 9 | 9A143-1060-01271X | 大扁头凸缘内梅花台阶螺钉M6×12(φ14,凸缘φ7,台阶φ8.5×3.5,T25,三价铬蓝白锌8.8级) | Screw M6×12 | Винт M6×12 | 3
| 10 | 91218-1060-025TOU | 预紧力翻边螺母卡子M6×25×15 | Nut clip M6-25×15 | Гаечный зажим M6-25×15 | 1
| 11 | 91311-M288-0000 | ZS250GS-2橡胶平垫(PC透明、φ8.7×φ15×1） | Rubber flat pad | Прокладка резиновая | 1
| 12 | 63304-M154-000001 | ZS250T-3卡子（覆盖件连接、POM+10%UR） | clip | Клипса | 2
| 13 | 62313-Q605-000001 | SR400GS前面罩标牌 | Front cover label | Эмблема | 1
14
15
16
17
18
19
20
Расширительный бачок |  |  | Revision Number Page:7
| NO. | PART CODE | CHINESE DESCRIPTION | ENGLISH DESCRIPTION | Русское наименование | QTY
| 1 | 63005-Q1S7-000001 | ZS400前导流罩(皮纹) | Instrument decorative cover | Передний дефлектор | 1
| 2 | 19210-Q1S7-000001 | ZS400副水箱（含盖） | Auxiliary tank | Расширительный бачок | 1
| 3 | 9A139-1060-01271X | 大扁头内六角台阶螺钉M6×12(φ14,φ8.5×3.5，S=5） | Screw M6×12 | Винт M6×12 | 4
| 4 | B1380602042013X1X | GB/T13806.2自攻螺钉ST4.2×13(刮削端） | Screw ST4.2×13 | Винт ST4.2×13 | 3
| 5 | 19216-Q294-000001 | ZS400GS附水箱盖 | Auxiliary tank cover | Крышка расширительного бачка | 1
| 6 | 19105-Q1S7-040001 | ZS400附水箱连接胶管 | Attached water tank connecting hose | Патрубок охлаждения обратка | 1
7
8
9
10
11
12
13
14
15
16
17
18
19
20
Приборная панель |  |  | Revision Number Page:8
| NO. | PART CODE | CHINESE DESCRIPTION | ENGLISH DESCRIPTION | Русское наименование | QTY
| 1 | 87100-Q830-000002 | SR400-B仪表总成(5寸TFT,一体式Linux+QT,Mapbox镜像导航,英文) | Instrument | Приборная панель | 1
| 2 | B061770106000061X | GB/T6177.1六角法兰面螺母M6(磨盘齿) | Nut M6 | Гайка M6 | 3
| 3 | B0009701060000K1X | GB/T97.1平垫圈6 | Washer 6 | Плоская шайба φ6 | 3
| 4 | 6222B-0000-1200 | 工字形胶垫(φ8.5×φ12×φ17-2.5+3+2.5、三元乙丙胶) | H-shaped rubber pad | Втулка резиновая | 3
| 5 | 9A139-1060-012Z00 | 大盘头内六角台阶螺钉M6×12(台阶φ8.5×3.5,不锈钢)(盘φ14) | Screw M6×12 | Винт M6×12 | 2
| 6 | 91311-M288-0000 | ZS250GS-2橡胶平垫(PC透明、φ8.7×φ15×1） | Rubber flat pad（PC transparent） | Прокладка резиновая | 2
| 7 | 91302-9060-18071X | 翻边垫φ6×φ18×7(直衬管)-2 | Flanging pad | Втулка φ6×φ18×7 | 2
| 8 | 81215-J210-000002 | ZS150-76USB接口（2A灌封排水） | USB interface | USB порт | 1
| 9 | B009230005000031X | GB/T923盖形螺母M5 | cap nut M5 | Гайка M5 | 2
| 10 | 63757-Q830-000001 | SR400-B导流罩玻板(PC,镜面抛光,灰色) | Deflector glass | Дефлектор стеклянный (над фарой) | 1
| 11 | 8716M-Q1S7-000001 | ZS400仪表下装饰罩 | Instrument lower trim cover | Крышка обшивки приборов | 1
| 12 | 9A139-1050-01271X | 大扁头内六角台阶螺钉M5×12(φ14,φ8×3.5） | Screw M5×12 | Винт M5×12 | 3
| 13 | 91218-1050-015T0U | 预紧力翻边螺母卡子M5-15×11(达克罗) | Threaded clip M5-15×11 | Закладная M5-15×11 | 3
| 14 | 87101-Q830-000001 | SR400-B仪表支架(PA6GF20,皮纹) | Instrument bracket | Кронштейн панели приборов | 1
| 15 | 87129-Q819-000001 | SR400玻板标牌(CYCLONE字样) | Instrument signs | Наклейка на пластину (CYCLONE) | 1
| 16 | 9A139-1060-01271X | 大扁头内六角台阶螺钉M6×12(φ14,φ8.5×3.5,三价铬蓝白锌S=5,8.8级) | Screw M6×12 | Винт M6×12 | 2
17
18
19
20
Фара головного света |  |  | Revision Number Page:9
| NO. | PART CODE | CHINESE DESCRIPTION | ENGLISH DESCRIPTION | Русское наименование | QTY
| 1 | 86100-Q830-000001 | SR400-B前照灯(珍珠镍装饰圈) | Headlamp | Фара головного света | 1
| 2 | 9A144-1080-02571X | 凸缘锥端内梅花螺钉M8×25(凸缘φ13,盘φ16,T40,三价铬蓝白锌8.8级) | Screw M8×25 | Винт M8×25(T40) | 2
| 3 | B000930008000001X | GB/T93弹簧垫圈φ8 | Spring washer | Стопорная шайба φ8 | 2
| 4 | 38001-Q830-000001 | SR400-B前照灯左支架(铝合金,亚黑) | Left Headlamp bracket | Кронштейн фары левый | 1
| 5 | 38002-Q830-000001 | SR400-B前照灯右支架(铝合金,亚黑) | Right Headlamp bracket | Кронштейн фары правый | 1
| 6 | 9A143-1060-01271X | 大扁头凸缘内梅花台阶螺钉M6×12(φ14,凸缘φ7,台阶φ8.5×3.5,T25,三价铬蓝白锌8.8级) | Screw M6×12 | Винт M6×12 | 4
| 7 | 9A142-1060-01271X | 大扁头凸缘内梅花螺钉M6×12(盘φ14，凸缘φ7,T25,三价铬蓝白锌8.8级) | Screw M6×12 | Винт M6×12 | 4
| 8 | 38003-Q830-000001 | SR400-B前照灯下支架(铝合金,亚黑) | Hea lower bracket | Кронштейн фары нижний | 1
| 9 | B166740106001671X | GB/T16674.1螺栓M6×16(三价铬蓝白锌,8.8级) | Bolt M6×16 | Болт M6×16 | 2
| 10 | 91302-9060-18071X | 翻边垫φ6×φ18×7(直衬管)-2 | Flanging pad | Втулка φ6×φ18×7 | 2
| 11 | 6222B-0000-1200 | 工字形胶垫(φ8.5×φ12×φ17-2.5+3+2.5、三元乙丙胶) | H-shaped rubber pad | Втулка резиновая | 2
| 12 | 91302-B080-24071X | 翻边垫φ8×φ24×6.5(直衬管)-2(三价铬蓝白锌) | Flanging pad | Накладка φ8×φ24×6,5 | 2
13
14
15
16
17
18
19
20
Задний фонарь/Поворотники |  |  | Revision Number Page:10
| NO. | PART CODE | CHINESE DESCRIPTION | ENGLISH DESCRIPTION | Русское наименование | QTY
| 1 | 86300-Q1S7-000004 | ZS400前左转向灯(000001基础上,短嵌件) | Left turning lamp, front | Поворотник левый | 2
| 2 | 86400-Q1S7-000004 | ZS400前右转向灯(000001基础上,短嵌件) | Right turning lamp, front | Поворотник правый | 2
| 3 | 86200-Q1S7-000001 | ZS400尾灯总成 | Taillight assembly | Фонарь задний | 1
| 4 | 9A145-1060-02071X | 大扁头内六角螺钉M6×20(φ16） | Screw M6×20 | Винт M6×20 | 2
| 5 | 86700-Q1S7-000001 | ZS400后牌照灯 | Rear license plate lamp | Подсветка номерного знака | 1
| 6 | B166740106001671X | GB/T16674.1六角法兰面螺栓M6x16 | Bolt M6×16 | Болт M6×16 | 2
| 7 | B0009701060000K1X | GB/T97.1平垫圈6 | Washer 6 | Плоская шайба φ6 | 2
| 8 | B000930006000001X | GB/T93弹簧垫圈φ6 | Spring washer 6 | Шайба φ6 | 2
| 9 | B009230005000031X | GB/T923盖形螺母M5 | cap nut M5 | Гайка M5 | 2
| 10 | B000930005000001X | GB/T93弹簧垫圈φ5 | Spring washer 5 | Пружинная шайба 5 | 2
| 11 | B0009701050000K1X | GB/T97.1平垫圈5 | Washer 5 | Шайба 5 | 2
12
13
14
15
16
17
18
19
20
Набор замков |  |  | Revision Number Page:11
| NO. | PART CODE | CHINESE DESCRIPTION | ENGLISH DESCRIPTION | Русское наименование | QTY
| 1 | 07002-Q830-000001 | SR400-B全车锁(三锁,国Ⅲ,赛科龙标识,氟橡胶) | Whole car lock | Набор замков | 1
| 2 | B026710205002070V | GB/T70.1内六角圆柱头螺钉M5×20 | Screw M5×20 | Винт M5×20 | 3
| 3 | B026710205001270V | GB/T2671.2内六角花形圆柱头螺钉M5×12(T25,锌镍合金8.8级) | Screw M5×12 | Винт M5×12 | 1
| 4 | B166740106001671X | GB/T16674.1六角法兰面螺栓M6x16 | Bolt M6×16 | Болт M6×16 | 2
| 5 | B166740106002571X | GB/T16674.1六角法兰面螺栓M6x25 | Bolt M6×25 | Болт M6×25 | 2
| 6 | B166740106001271X | GB/T16674.1六角法兰面螺栓M6x12 | Bolt M6×12 | Болт M6x12 | 2
| 7 | 84204-M288-000001 | ZS250GS-2点火锁安装衬套(高度34、阳极氧化雾银) | Ignition lock mounting sleeve | Втулка замка зажигания | 1
8
9
10
11
12
13
14
15
16
17
18
19
20
Рулевое управление |  |  | Revision Number Page:12
| NO. | PART CODE | CHINESE DESCRIPTION | ENGLISH DESCRIPTION | Русское наименование | QTY
| 1 | 71102-Q830-000001 | SR400-B上连接板组合(阳极氧化,卡座:银白色,上连接板:黑色) | Upper connecting board | Траверса верхняя | 1
| 2 | 7111A-Q830-000001 | SR400-B卡子(阳极氧化本色) | Plastic clip | Пластиковый зажим | 1
| 3 | B0007001080030Z00 | GB/T70.1内六角圆柱头螺钉M8×30 | Screw M8×30 | Винт M8×30 | 4
| 4 | B000700108003071X | GB/T70.1内六角圆柱头螺钉M8×30 | Screw M8×30 | Винт M8×30 | 6
| 5 | 71120-Q830-000001 | SR400-B下连接板组合(阳极氧化,黑色) | Lower connecting board and standing tube component | Траверса нижняя | 1
| 6 | 71109-M288-0000 | ZS250GS-2方向柱装饰件 | Direction of the pillar garnish | Заглушка штока траверсы RX401 | 1
| 7 | 71106-M288-000001 | ZS250GS-2锁紧螺母（阳极氧化银色） | Direction column lock nut | Контргайка рулевой колонки RE401 | 1
| 8 | 71123-M288-000001 | ZS250GS-2平垫圈∅24.5x∅38x2 | Washer ∅24.5×∅38×2 | Шайба рулевой колонки RX401 | 1
| 9 | 71200-Q830-000001 | SR400-B方向柱轴承(内径φ28,外径φ52,高度16,钢球17颗,非金属保持架) | Needle bearing | Направленный опорный подшипник RX401 | 2
| 10 | 71105-M288-000001 | ZS250GS-2方向柱调节螺母 | Direction column adjusting nut | Гайка регулировки рулевой колонки RX401 | 1
| 11 | 71136-M288-000001 | ZS250GS-2平垫圈∅28.5x∅48x1（黑锌） | Washer ∅28.5×∅48×1 | Шайба рулевой колонки φ28.5xφ48x1 RX401 | 1
| 12 | 71107-M288-000001 | ZS250GS-2防尘盖 | dust cap | Пыльник рулевой колонки RX401 | 2
| 13 | 71124-Q300-000001 | ZS400GY-2方向柱防尘圈 | Direction post dust ring | Пыльник рулевой колонки RX401 | 1
| 14 | 7112B-M288-000001 | ZS250GS-2方向柱上垫圈∅28.5x∅40x1 | Washer ∅28.5x∅40x1 | Шайба рулевой колонки ∅28.5x∅40x1 RX401 | 1
| 15 | 63021-Q830-000001 | SR400-B手把盖标牌(真空镀铝,黑底,硬标） | Handle sign | Значок на руле | 1
16
17
18
19
20
Амортизаторы передние |  |  | Revision Number Page:13
| NO. | PART CODE | CHINESE DESCRIPTION | ENGLISH DESCRIPTION | Русское наименование | QTY
| 1 | 34100-Q830-000001 | SR400-B左前减震器(倒置,阻尼可调,端盖和上筒阳极氧化本色) | Left front damper | Амортизатор передний левый | 1
| 2 | 34200-Q830-000001 | SR400-B右前减震器(倒置,阻尼可调,端盖和上筒阳极氧化本色) | Right front damper | Амортизатор передний правый | 1
| 3 | 85801-M954-000066 | ZS250GY-3前侧反射器支架(亚黑) | Front reflector bracket | Кронштейн переднего бокового отражателя | 2
| 4 | 85850-M154-010001 | ZS250T-3侧反射器（EC、CQC、六瓣花纹） | Side reflector | Светоотражатель амортизатора | 2
| 5 | 34135-R1L1-000001 | ZS500GY前减震器定位套 | Bush,fixing front calipers | Фиксирующая втулка переднего амортизатора | 2
| 6 | B061770106000061X | GB/T6177.1六角法兰面螺母M6(磨盘齿) | Nut M6 | Гайка M6 | 2
7
8
9
10
11
12
13
14
15
16
17
18
19
20
Переднее крыло |  |  | Revision Number Page:14
| NO. | PART CODE | CHINESE DESCRIPTION | ENGLISH DESCRIPTION | Русское наименование | QTY
| 1 | 63002-Q1S7-000015 | ZS400前挡泥板(深灰(S)) | Font fender | Крыло переднее (темно-серый) | 1
|  | 63002-Q1S7-000024 | ZS400前挡泥板(揽胜蓝) | Font fender | Крыло переднее (Синий) | 1
|  | 63002-Q1S7-000016 | ZS400前挡泥板(夜幕黑(S)) | Font fender | Крыло переднее (Черный) | 1
|  | 63002-Q1S7-000006 | ZS400前挡泥板(钨钢哑灰) | Font fender | Крыло переднее (Серый) | 1
|  | 63002-Q1S7-000021 | ZS400前挡泥板(尊爵绿) | Font fender | Крыло переднее (Зеленый) | 1
| 2 | 63003-Q1S7-000001 | ZS400前挡泥板左装饰盖(黑坯) | Left front fender trim cover | Кронштейн переднего крыла левый | 1
| 3 | 63004-Q1S7-000001 | ZS400前挡泥板右装饰盖(黑坯) | Right front fender trim cover | Кронштейн переднего крыла правый | 1
| 4 | 9A133-1048-013X1X | 十字槽盘头自攻螺钉ST4.8×13(三价铬蓝白锌,450HV) | Screw ST4.8×13 | Винт ST4.8×13 | 8
| 5 | 63111-H418-0000 | ZS110-53护线环 | Retaining ring | Дрежатель проводов | 1
| 6 | 9A143-1060-01671X | 大扁头凸缘内梅花台阶螺钉M6×16(φ14,凸缘φ7,台阶φ8.5×3.5,T25,三价铬蓝白锌8.8级) | Screw M6×16 | Винт M6×16(T25) | 6
7
8
9
10
11
12
13
14
15
16
17
18
19
20
Руль/Зеркала/Переключатели |  |  | Revision Number Page:15
| NO. | PART CODE | CHINESE DESCRIPTION | ENGLISH DESCRIPTION | Русское наименование | QTY
| 1 | 72100-Q605-030001 | SR400GS方向把管 | Directional tube | Руль | 1
| 2 | 69110-S829-000001 | SR600左后视镜(螺母M10x1.25x20,3C+EC,烤亚黑漆) | left mirror | Зеркало левое | 1
| 3 | 72010-Q830-000001 | SR400-B左手把胶套 | The right hand to glue set of combinations | Грипса левая | 1
| 4 | 72020-Q830-000001 | SR400-B右方向把胶套组合 | The right hand to glue set of combinations | Грипса правая | 1
| 5 | 72030-Q830-000001 | SR400-B装饰头组件(衬套φ6xφ16.5x50,黑色) | Decorative head assembly | Грузик руля | 2
| 6 | 08216-0000-0300 | 扎带(橡胶、60×12mm（带钮扣式）) | Rubber tape 60×12mm | Резиновая стяжка 60×12 мм | 2
| 7 | 72201-Q830-000002 | SR400-B左开关总成(仪表按键,标识发白光,大灯常亮) | Left switch assembly | Комбинированный переключатель левый | 1
| 8 | 72301-Q830-000001 | SR400-B右开关总成(仪表SET键,标识发白光) | Right switch assembly | Комбинированный переключатель правый | 1
| 9 | 72209-Q605-000001 | SR400GS离合手柄(手柄铝合金本色,座子亚光黑,附件三价铬蓝白锌) | Clutch handle | Ручка сцепления в сборе RX401 | 1
| 10 | 72218-Q605-000001 | SR400GS离合手柄卡子(带后视镜安装座,亚光黑) | Clutch handle clip | Зажим ручки сцепления RX401 | 1
| 11 | B026710206002071H | GB/T2671.2内六角花型圆柱头螺钉M6×25(T30,三价黑锌8.8级) | Screw M6×25 | Винт M6×20(T30) | 2
| 12 | 69120-S829-000001 | SR600右后视镜(螺母M10x1.25x20,3C+EC,烤亚黑漆) | right mirror | Зеркало правое | 1
13
14
15
16
17
18
19
20
Тросы |  |  | Revision Number Page:16
| NO. | PART CODE | CHINESE DESCRIPTION | ENGLISH DESCRIPTION | Русское наименование | QTY
| 1 | 72400CWZ8C509101H | SR400-B油门拉索A(加长片体上弯105°,M6下直螺纹(30长),新钢丝,露长125,管长910,三价黑锌) | Cable,throttle | Трос дроссельной заслонки (Газа) A | 1
| 2 | 72400GWZ6A709101H | SR400-B油门拉索B(无螺纹上弯105°,M6下直螺纹(30长),新钢丝,露长107,管长910,三价黑锌) | Cable,throttle | Трос дроссельной заслонки (Газа) B | 1
| 3 | 72600BWW88507851C | SR400离合拉索(上弯135°+新五羊,下弯110°,5节防尘套,露长85,管长785,三价微彩) | Clutch latch | Трос сцепления | 1
4
5
6
7
8
9
10
11
12
13
14
15
16
17
18
19
20
Переднее колесо |  |  | Revision Number Page:17
| NO. | PART CODE | CHINESE DESCRIPTION | ENGLISH DESCRIPTION | Русское наименование | QTY
| 1 | 51110-Q1S7-000001 | ZS400前条轮(3.5x17,铝圈真空胎,亚黑) | Front wheel | Колесо переднее в сборе | 1
| 2 | B061830216000061X | GB/T6183.2非金属嵌件法兰面锁紧螺母M16×1.5(三价铬蓝白锌,8级) | Nut M16×1.5 | Контргайка M16 × 1,5 | 1
| 3 | 94006-0000-000002 | 衬套φ17×φ32×18(三价铬蓝白锌) | Bushing | Втулка колеса φ17×φ32×18 | 2
| 4 | 51181-R1L1-000003 | ZS500GY内六角圆柱轴（M16×1.5×274,杆部φ17磨加工,三价铬蓝白锌） | Hexagon socket shaft | Ось переднего колеса RX401 | 1
| 5 | 92102-0006303-2RS | 轴承 6303-2RS | Bearing | Подшипник колеса 6303-2RS | 2
| 6 | 51116-0000-480001 | 油封Φ32×Φ47×7 | Oil seal | Сальник ступицы (φ32×φ47×7) | 2
| 7 | 51117-0000-C50001 | 轮毂内衬套(φ17.5xφ22.5x90) | Hub inner bushing | Внутренняя втулка ступицы (φ17.5xφ22.5x90) | 1
| 8 | 51113-0000-0S0001 | 条轮辐条(Φ4x193x160°,真空条轮状态) | Spoke wheeel | Спицы колеса | 36
| 9 | 51132-0000-000001 | 锁紧螺钉(M4x5.5,真空条轮状态) | Spoke nut | Гайка спицы колеса | 36
| 10 | 51123-Q1S7-000001 | ZS400前条轮轮毂单体 | Front wheel hub unit | Ступица переднего колеса | 1
| 11 | 51112-0000-B50001 | ZS400条轮轮圈(3.5x17,真空条轮状态) | Stripe wheel rim | Обод колеса | 1
| 12 | 51006-Q841-000001 | SR400GY-2C胎压传感器(NXP带高低频方案) | Tire pressure sensor | Датчик давления в шинах | 1
13
14
15
16
17
18
19
20
Передняя тормозная система |  |  | Revision Number Page:18
| NO | PART CODE | CHINESE DESCRIPTION | ENGLISH DESCRIPTION | Русское наименование | QTY
| 1 | 53030-R1L1-000001 | ZS500GY左前碟刹卡钳组合 | Caliper,front disc brake | Суппорт переднего дискового тормоза | 1
| 2 | 53002-Q830-010001 | SR400-B前制动出油管 | Front brake oil outlet pipe | Трубка тормозная передняя | 1
| 3 | 53002-Q1S7-000001 | ZS400前碟刹油管（进油管、ABS状态） | Front disc brake oil pipe(inlet) | Трубка тормозная передняя | 1
| 4 | 53001-Q1S7-000001 | ZS400前制动盘(浮动盘、左、直径305、带附件、非工作面亚黑) | Front brake disc | Диск тормозной передний | 1
| 5 | 5305P-Q294-000001 | ZS400GS前齿圈(48齿、亚黑) | Front gear ring | Кольцо датчика ABS | 1
| 6 | 9A130-1080-12571X | 平端锥面内梅花台阶螺钉M8×25(台阶φ10×6,T40,末端打胶,三价铬蓝白锌8.8级) | Screw M8×25 | Винт M8×25 | 6
| 7 | B166740106001271X | GB/T 16674.1六角法兰面螺栓M6×12 | Bolt M6×12 | Болт M6x12 | 1
| 8 | 87362-Q294-000001 | 轮速传感器（齿圈切线，电流式） | speed sensor | Датчик ABS передний | 2
| 9 | 5307Y-R1L1-000001 | ZS500GY前碟刹摩擦片组合(含左、右) | Friction disc ,front | Колодки передние | 1
| 10 | 53032-M288-0000 | ZS250GS-2前碟刹油管上线夹 | Clip（φ7.2+φ4.4） | Зажим трубки тормозного диска | 2
| 11 | B0267122100060T1X | GB/T2671.2内六角花形圆柱头螺钉M10×1.25×60(T50,三价铬蓝白锌9.8级) | Screw M10×1.25×60 | Винт M10×1.25×60 | 2
| 12 | 53011-R1L1-000001 | ZS500GY前碟刹手柄(亚黑、可调式) | Front brake handlebar | Рычаг переднего тормоза | 1
| 13 | 53012-Q294-000001 | ZS400GS前碟刹上泵(透明油杯,活塞φ12.7mm) | Upper pump,front disc brake | Рычаг переднего тормоза в сборе (c бачком) | 1
14
15
16
17
18
19
20
Заднее колесо |  |  | Revision Number Page:19
| NO. | PART CODE | CHINESE DESCRIPTION | ENGLISH DESCRIPTION | Русское наименование | QTY
| 1 | 51210-Q1S7-000001 | ZS400后条轮（4.5×17、铝圈真空胎、亚黑) | Rear aluminum wheel | Колесо заднее в сборе | 1
| 2 | 51229-Q1S7-000001 | ZS400后条轮轮毂单体 | Rear Hub Assembly | Задняя ступица в сборе | 1
| 3 | 51112-0000-B60001 | ZS400条轮轮圈(4.5×17,真空条轮) | Stripe wheel rim | Обод заднего колеса | 1
| 4 | B061830216000061X | GB/T6183.2非金属嵌件法兰面锁紧螺母M16×1.5(三价铬蓝白锌,8级) | Nut M16×1.5 | Контргайка M16 × 1,5 | 1
| 5 | 51202-R1L1-000003 | ZS500GY衬套(φ17×φ28×18,三价铬蓝白锌) | Right bushing | Втулка φ17xφ28x18 | 1
| 6 | 94006-0000-290001 | SR400GS台阶衬套φ17×φ32×17(后轮左,台阶φ35×4,三价蓝白锌) | Left stage bushing | Левая втулка заднего колеса | 1
| 7 | 94005-0000-090004 | ZS400GS后轮轴M16×1.5×322(杆径φ17+磨加工,S=18,三价铬蓝白锌) | Rear axle hexagon flange face axle | Задняя ось с шестигранным фланцем | 1
| 8 | 55005-0000-000002 | 轮毂油封 (25×40×6.5) | Oil seal | Сальник заднего колеса 25x40x6.5 | 1
| 9 | 51116-0000-4100 | 轮毂油封 (28×42×11) | Oil seal | Сальник ступицы колеса (28×42×11) | 1
| 10 | 92102-0006203-2RS | 轴承 6203-2RS | Bearing | Подшипник колеса 6203-2RS | 4
| 11 | 51218-0000-2600 | 后轮缓冲块(LZX200GY-2后) | Buffer block | Блок буфера заднего колеса | 1
| 12 | 35010-Q1S7-000001 | ZS400链条调节器 （铝合金、本色阳极氧化） | chain adjuster | Регулятор цепи | 2
| 13 | 51117-0000-C50001 | 轮毂内衬套（17.5×22.5×90） | Inner Bush,Rear Wheel Hub | Внутренняя втулка ступицы (φ17.5xφ22.5x90) | 1
| 14 | 51113-0000-0S0001 | 条轮辐条(Φ4×193×160°,真空条轮状态) | Spoke | Спица колеса | 36
| 15 | 51124-0000-150001 | 辐条螺母（M4×25、真空条轮状态) | Nut,Spoke | Гайка спицы колеса | 36
| 16 | 51006-Q841-000001 | SR400GY-2C胎压传感器(NXP带高低频方案) | Tire pressure sensor | Датчик давления в шинах | 1
17
18
19
20
Задняя тормозная система |  |  | Revision Number Page:20
| NO. | PART CODE | CHINESE DESCRIPTION | ENGLISH DESCRIPTION | Русское наименование | QTY
| 1 | 53100-Q820-000001 | SR400-A后碟刹总成(ABS) | After the disc assembly | Задний тормоз в сборе | 1
| 2 | B026710206003071X | GB/T2671.2内六角花形圆柱头螺钉M6×30(T30,三价铬蓝白锌8.8级) | Screw M6×30 | Винт M6×30 | 1
| 3 | B026710206003571X | GB/T2671.2内六角花形圆柱头螺钉M6×35(T30,三价铬蓝白锌8.8级) | Screw M6×35 | Винт M6×35 | 1
| 4 | 53032-M288-0000 | ZS250GS-2前碟刹油管上线夹 | Oil pipeline clamp | Зажим трубки тормозного диска | 1
| 5 | 19002-0000-030001 | 制动油管与轮速传感器线连接（φ7.2+φ4.8+φ4.8） | Clip | Трубка тормозная φ7.2+φ4.8+φ4.8 | 5
| 6 | 24450-Q819-000001 | SR400杆端关节轴承(SI 6 T/K,右螺纹) | Rod end joint bearing | Фитинг тормозного шланга | 1
| 7 | B166740106001271X | GB/T16674.1六角法兰面螺栓M6x12 | Bolt M6×12 | Болт M6x12 | 4
| 8 | 38023-M154-000001 | ZS250T-3线夹60（泳亮黑） | Cable Clip | Зажим для проводов | 1
| 9 | 9A145-1060-01271X | 大扁头内六角螺钉M6×12(φ16） | Screw M6×12 | Винт M6×12 | 1
| 10 | 53101-Q1S7-000001 | ZS400后制动盘（直径240、带附件、非工作面亚黑） | Rear bracke disc | Диск тормозной задний | 1
| 11 | 9A130-1080-12571X | 平端锥面内梅花台阶螺钉M8×25(台阶φ10×6,T40,末端打胶,三价铬蓝白锌8.8级) | Screw M8×25 | Винт M8×25 | 6
| 12 | 5420T-M954-000001 | ZS250GY-3后齿圈（ABS后轮轮速信号采集、38齿、豪翔、亚黑） | Rear gear ring | Кольцо ABS заднее | 1
| 13 | 53020-Q820-010001 | SR400-A后碟刹油管(出油管,上置卡钳) | Rear disc brake oil pipe | Трубка тормозная заднего тормоза | 1
| 14 | 53020-Q1S7-000001 | ZS400后碟刹油管（进油管、ABS状态） | Rear disc brake oil pipe | Трубка тормозная заднего тормоза | 1
| 15 | 5301A-M954-000001 | ZS250GY-3过油螺栓(M10X1.0、过油孔φ3.2mm、19mm) | Oil passing bolt | Болт шланга тормозного | 2
| 16 | 53004-R1L1-000001 | ZS500GY平垫圈(铜垫圈、φ10Xφ15X1.5) | Copper washer φ10×φ15×1.5 | Шайба медная φ10Xφ15X1.5 | 4
| 17 | 5311Y-Q820-00001 | SR400-A后碟刹摩擦片组合(新信,摩擦片厚度:8mm,材质标识:CM102) | Friction disc ,rear | Колодки тормозные задние | 1
| 18 | 53106-Q820-000001 | SR400-A后碟刹卡钳(亚黑) | Rear plate calipers | Суппорт тормозной задний | 1
| 19 | 53102-Q1S7-000001 | ZS400后碟刹上泵 | Rear disc brake pump | Задний тормозной цилиндр | 1
| 20 | 53120-J0A2-020002 | ZS150-48A碟刹油杯组合(矩形油杯53x26x48,紧固件三价彩) | Oil Cup Component,Rear Disc Brake | Бачок тормозной жидкости | 1
| 21 | 53103-Q1S7-000001 | ZS400碟刹油杯连接油管 （油杯到上泵） | Connecting oil pipe of disc brake oil cup | Штанг тормозной задний | 1
| 22 | 53104-R1L1-000001 | ZS500GY后制动开关(M10X1.25、开关线长550mm) | Rear Brake Switch | Датчик ABS задний RX401 | 1
23
Цепной привод |  |  | Revision Number Page:21
| NO. | PART CODE | CHINESE DESCRIPTION | ENGLISH DESCRIPTION | Русское наименование | QTY
| 1 | 35001-Q1S7-000001 | ZS400半链盒(皮纹) | Half chain box | Защита цепи | 1
| 2 | 9A139-1060-01271X | 大扁头内六角台阶螺钉M6×12(φ14,φ8.5×3.5，S=5） | Screw M6×12 | Винт M6×12 | 2
| 3 | 55000-Q820-000001 | SR400-A缓冲体总成(39Z,520型,亚黑,链轮黑色电泳漆) | Buffer | Звезда ведомая в сборе | 1
| 4 | 26400-0000-070008 | 链条(520EX×102节,带油封,无接头) | Chain | Цепь | 1
| 5 | 55002-Q820-000001 | SR400-A链轮(黑色电泳漆) | Sprocket wheel | Звезда ведомая | 1
| 6 | 100010671 | 轴承(6005) | Buffer bearing | Подшипник звезды ведомой 6005 | 1
| 7 | 51116-0000-480001 | 油封(φ32×φ47×7) | Oil seal φ32×φ47×7 | Сальник ступицы (φ32×φ47×7) | 1
8
9
10
11
12
13
14
15
16
17
18
19
20
Блок управления ABS |  |  | Revision Number Page:22
| NO | PART CODE | CHINESE DESCRIPTION | ENGLISH DESCRIPTION | Русское наименование | QTY
| 1 | 53107-Q1S7-000001 | ZS400 ABS控制单元，前齿圈48齿，后齿圈38齿 | ABS control unit | Блок ABS | 1
| 2 | 38006-Q1S7-000001 | ZS400ABS泵体支架(粉亚黑) | ABS bracket | Кронштейн блока ABS | 1
| 3 | 9A145-1060-01671X | 大扁头内六角螺钉M6×16(φ16） | Screw M6×16 | Винт M6×16 | 2
| 4 | 91302-9060-18071X | 翻边垫φ6×φ18×7(直衬管)-2(三价铬蓝白锌) | Flange washer | Втулка φ6×φ18×7 | 2
| 5 | 6222B-0000-0900 | 工字形胶垫(φ8×φ12×φ18-3+2+3、三元乙丙胶) | H Rubber washer | Втулка Н-образная резиновая | 2
| 6 | 53004-R1L1-000001 | ZS500GY平垫圈(铜垫圈、φ10Xφ15X1.5) | Copper washer φ10×φ15×1.5 | Шайба медная φ10Xφ15X1.5 | 4
| 7 | 5301A-M954-000001 | ZS250GY-3过油螺栓(M10X1.0、过油孔φ3.2mm、19mm) | Oil passing bolt | Болт шланга тормозного | 4
| 8 | B166740106001271X | GB/T16674.1六角法兰面螺栓M6x12 | Bolt M6×12 | Болт M6x12 | 2
9
10
11
12
13
14
15
16
17
18
19
20
Покрышки |  |  | Revision Number Page:23
| NO | PART CODE | CHINESE DESCRIPTION | ENGLISH DESCRIPTION | Русское наименование | QTY
| 1 | 51188-0000-000350 | 前轮外胎(120/70-17,TS-689FA,58H,TL,腾森,不含气门嘴) | Tire,front wheel 120/70-17 | Покрышка передняя 120/70-17 | 1
| 2 | 51288-0000-000400 | 后轮外胎(160/60-17,TS-689,69H,TL,腾森,不含气门嘴) | Tire,rear wheel 160/60-17 | Покрышка задняя 160/60-17 | 1
3
4
5
6
7
8
9
10
11
12
13
14
15
16
17
18
19
20
Электрика |  |  | Revision Number Page:24
| NO. | PART CODE | CHINESE DESCRIPTION | ENGLISH DESCRIPTION | Русское наименование | QTY
| 1 | 85100-Q830-000003 | SR400-B主电缆(TFT仪表,大灯常亮,联电电喷,博世ABS) | Main cable | Проводка основная (Коса) | 1
| 2 | 85500-J0A2-C00001 | ZS150-48A喇叭(DL128,E13,000670,CQC,V003225,蓝白锌) | Horn | Звуковой сигнал | 1
| 3 | B166740106001271X | GB/T16674.1六角法兰面螺栓M6x12(三价铬蓝白锌、8.8级) | Bolt M6×12 | Болт M6x12 | 1
| 4 | 82290-T527-000002 | SR650启动继电器(横插胶套,负载电流200A) | Starting relay | Реле стартера | 1
| 5 | 85600-I126-C10001 | ZS125-2(H02)闪光器(短路保护) | Flasher | Реле поворотников | 1
| 6 | 83100-R1L1-000001 | ZS500GY调压整流器 | Rectifier | Реле регулятор напряжения RX401 | 1
| 7 | B166740106003071X | GB/T16674.1螺栓M6×30(三价铬蓝白锌8.8级) | Bolt M6×30 | Болт M6×30 | 2
| 8 | 85400-0000-060007 | SR400电子控制单元ECU(TC400R,MSE6.0,ECU副标贴:01176-0000-010032泰7T7,ECU代码标贴:01176-Q819-000001) | ECU | ЭБУ | 1
| 9 | B166740106001671X | GB/T16674.1螺栓M6×16(三价铬蓝白锌,8.8级) | Bolt M6×16 | Болт M6×16 | 2
| 10 | 81100-Q596-000002 | SR400GY-2点火线圈(德尔福系统,线长300,TC380火花塞帽) | Ignition coil | Катушка зажигания RX401 | 1
| 11 | B166740106003571X | GB/T16674.1六角法兰面螺栓M6x35(三价铬蓝白锌、8.8级) | Bolt M6×35 | Болт M6×35 | 1
| 12 | 85174-0000-0900 | 保险片(F型、25A) | Insurance tablets(25A) | Предохранитель 25A | 2
| 13 | 3111X-M288-0000 | ZS250GS-2主电缆左线钩(不锈钢) | The left lane of the main cable hook | Скоба проводки левая | 1
| 14 | 38001-Q819-000001 | SR400点火线圈支架(电泳+喷粉,粉亚黑) | Ignition coil bracket | Кронштейн катушки зажигания | 1
| 15 | 08216-0000-4000 | 复合扎带(线卡) | Tie belt | Композитные стяжки | 1
| 16 | 9A145-1060-01671X | 大扁头内六角螺钉M6×16(φ16） | Screw M6×16 | Винт M6×16 | 2
| 17 | 08216-0000-0900 | 扎带L=250mm(尼龙、黑、宽3.5mm) | Cable tie L=250mm | Стяжка кабельная | 15
| 18 | 8229D-J210-000003 | ZS150-76油泵继电器(胶套横挂) | Decoration Cover Board,Headlight | Реле масляного насоса | 3
| 19 | 3111Y-M288-0000 | ZS250GS-2主电缆右线钩(不锈钢) | The right main cable line hook | Скоба проводки правая SR400 (3111Y-M288-0000) | 1
| 20 | 38023-M154-000001 | ZS250T-3线夹60（泳亮黑） | Cable Clip | Зажим для проводов | 1
| 21 | 8229D-J210-0000 | ZS150-76油泵继电器 | Decoration Cover Board,Headlight | Реле масляного насоса | 1
| 22 | 85174-0000-0700 | 保险片(F型、15A) | Insurance tablets(25A) | Предохранитель 15A | 5
| 23 | 38002-Q819-000001 | SR400控制器支架(电泳+喷粉,亚黑) | Controller bracket | Кронштейн Реле | 1
24
Аккумуляторная батарея |  |  | Revision Number Page:25
| NO. | PART CODE | CHINESE DESCRIPTION | ENGLISH DESCRIPTION | Русское наименование | QTY
| 1 | 83200-0000-750005 | 蓄电池(YTZ12S-BS,赛科龙版面,胶体,统力) | Battery | АКБ | 1
| 2 | 38002-Q1S7-000001 | ZS400蓄电池支架(亚黑) | Battery bracket | Кронштейн АКБ | 1
| 3 | 83210-Q1S7-000001 | ZS400蓄电池箍带(84×23.5×2.5) | Battery strap | Держатель АКБ | 1
| 4 | 9A145-1060-01271X | 大扁头内六角螺钉M6×12(φ16） | Screw M6×12 | Винт M6×12 | 1
| 5 | B166740106001271X | GB/T16674.1六角法兰面螺栓M6x12 | Bolt M6×12 | Болт M6x12 | 1
6
7
8
9
10
11
12
13
14
15
16
17
18
19
20
СИДЕНЬЕ/БОКОВАЯ КРЫШКА |  |  | Revision Number Page:26
| NO. | PART CODE | CHINESE DESCRIPTION | ENGLISH DESCRIPTION | Русское наименование | QTY
| 1 | 41001-Q830-000001 | SR400-B双人座垫(G14棕色,分皮,龙头压痕) | Seat | Сиденье | 1
| 2 | 63301-Q830-000001 | SR400-B左侧盖(皮纹) | left side cap | Боковая крышка левая | 1
| 3 | 63332-Q830-000001 | SR400-B右侧盖(PP,皮纹) | right side cap | Боковая крышка правая | 1
| 4 | 63322-Q830-000001 | SR400-B左侧盖上体(ABS,电镀镍) | Left suprategmental body | Верхняя часть корпуса левой боковой крышки | 1
| 5 | 63331-Q830-000001 | SR400-B右侧盖上体(ABS,电镀镍) | right suprategmental body | Верхняя часть корпуса правой боковой крышки | 1
| 6 | 63323-Q830-000002 | SR400-B左侧盖下体(夜幕黑(S)6066,1#) | Lower body of left lid | Левая боковая крышка корпуса нижнего | 1
| 7 | 63333-Q830-000002 | SR400-B右侧盖下体(夜幕黑(S)6066,1#) | Lower body of right lid | Правая боковая крышка корпуса нижнего | 1
| 8 | 9A139-1060-01271X | 大扁头内六角台阶螺钉M6×12(φ14,φ8.5×3.5,三价铬蓝白锌S=5,8.8级) | Screw M6×12 | Винт M6×12 | 4
| 9 | 91218-1060-025TOU | 预紧力翻边螺母卡子M6×25×15 | Threaded clip M6-25×15 | Резьбовой зажим M6-25×15 | 2
| 10 | B1380602042013X1X | GB/T13806.2自攻螺钉ST4.2×13(刮削端） | Screw ST4.2×13 | Винт ST4.2×13 | 14
| 11 | 91218-1050-015T0U | 预紧力翻边螺母卡子M5-15×11(达克罗) | Threaded clip M5-15×11 | Закладная M5-15×11 | 2
| 12 | B0007001050012Z00 | GB/T70.1内六角圆柱头螺钉M5×12(不锈钢) | Screw M5×12 | Винт M5×12 | 2
| 13 | 63342-H206-0200 | ZS110-26(W10)车体盖胶塞(三元乙丙胶) | Rubber plug of car body cover | Заглушка корпуса | 2
| 14 | 63335-Q830-000001 | SR400-B左侧盖装饰块(ABS,电镀镍) | Left side cover decorative block | Накладка декоративная левая | 1
| 15 | 63337-Q830-000001 | SR400-B右侧盖装饰块(ABS,电镀镍) | Right side cover decorative block | Накладка декоративная правая | 1
16
17
18
19
20
Бак топливный |  |  | Revision Number Page:27
| NO. | PART CODE | CHINESE DESCRIPTION | ENGLISH DESCRIPTION | Русское наименование | QTY
| 1 | 61100-Q830-000003 | SR400-B油箱(电喷,国四,深灰(S)7089,1#) | Fuel tank | Бак топливный (Темно-серый) | 1
|  | 61100-Q830-000004 | SR400-B油箱(电喷,国四,揽胜蓝4093,1#) | Fuel tank | Бак топливный (Синий) | 1
|  | 61100-Q830-000005 | SR400-B油箱(电喷,国四,夜幕黑(S)6066,1#) | Fuel tank | Бак топливный (Черный) | 1
|  | 61100-Q830-000002 | SR400-B油箱(电喷,国四,钨钢哑灰7085,1#) | Fuel tank | Бак топливный (Серый) | 1
|  | 61100-Q830-000007 | SR400-B油箱(电喷,国四,尊爵绿3001,1#) | Fuel tank | Бак топливный (Зеленый) | 1
| 2 | 61111-T527-000001 | SR650油箱后缓冲胶 | Fuel tank rear buffer adhesive | Резиновая прокладка бака топливного | 2
| 3 | 61112-J0E6-0000 | ZS150-58油箱后缓冲套 | After the rubber buffer tank | Буферная втулка топливного бака | 1
| 4 | 91302-9060-18071X | 翻边垫φ6×φ18×7(直衬管)-2(三价铬蓝白锌) | Flanging washer φ6×φ18×7-2 | Втулка φ6×φ18×7 | 1
| 5 | 9A145-1060-02071X | 大扁头内六角螺钉M6×20(φ16） | Screw M6×20 | Винт M6×20 | 1
| 6 | 87200-Q830-000001 | SR400-B燃油传感器(直杆式,氟橡胶) | Fuel snesor | Датчик уровня топлива | 1
| 7 | B166740106001671X | GB/T16674.1六角法兰面螺栓M6x16 | Bolt M6×16 | Болт M6×16 | 2
| 8 | 87234-I552-C100 | ZS125-30传感器螺栓安装胶垫（棕色/氟橡胶 | sensor rubber cushion | Резиновое уплотнительное кольцо датчика уровня топлива | 2
| 9 | 87235-I552-C100 | ZS125-30传感器螺栓安装垫片(总成87200-I552-C100) | sensor cushion | Прокладка крепления болта | 2
| 10 | 17970-0000-240001 | SR400燃油泵总成(双良,300Kpa,45L/h,单出油口,AA48EX) | The electric fuel pump assembly | Топливный насос в сборе | 1
| 11 | B057890005002071X | GB/T 5789六角法兰面螺栓M5×20(8.8级,三价铬蓝白锌) | Bolt M5×20 | Болт M5×20 | 6
| 12 | B0009701050000K1X | GB/T97.1平垫圈5 | Washer 5 | Шайба 5 | 6
| 13 | 8320A-Q1S7-000001 | ZS400油箱缓冲泡沫(硬质) | Oil tank protective pad | Защитная накладка для масляного бака | 1
| 14 | 08622-Q830-000001 | SR400-B隔热膜(油箱左) | Heat insulation film | Прокладка топливного бака левая | 1
| 15 | 08622-Q830-010001 | SR400-B隔热膜(油箱中) | Heat insulation film | Прокладка топливного бака центральная | 1
| 16 | 08622-Q830-020001 | SR400-B隔热膜(油箱右) | Heat insulation film | Прокладка топливного бака правая | 1
| 17 | 85002-Q1S7-000001 | ZS400电喷油管总成II | Tubing assembly | Топливопровод II | 1
| 18 | 613190500ZGT0000X | 油管总成(φ5xφ9x500、φ8.5三价铬蓝白锌钢卡2件) | oil pipe assembly | Топливная трубка φ5xφ9x500 | 1
| 19 | 613220530ZGL0000X | 油管总成（φ7×φ11×530，φ10.5三价铬蓝白锌钢卡1件） | oil pipe assembly | Топливная трубка в сборе φ7 x φ11 x 530 | 1
| 20 | 91311-I258-0200 | ZS125-50橡胶平垫(φ10×φ21×4.5) | Rubber flat pad | Резиновая прокладка φ10×φ21×4,5 | 1
| 21 | 6119H-0000-000000 | 燃油泵密封圈（氟橡胶，电喷油泵专用，配M5螺栓） | Fuel pump rubber cushion | Резиновое уплотнительное кольцо M5 | 6
| 22 | 6119L-0000-000000 | 燃油泵平垫圈（电喷油泵专用，配M5螺栓） | Fuel pump washer | Плоская шайба топливного насоса M5 | 6
| 23 | 63022-M913-000001 | 油箱左标牌(ABS,镀哑光铬+烤漆) | Left fuel tank label | Наклейка топливного бака левая | 1
| 24 | 63023-M913-000001 | 油箱右标牌(ABS,镀哑光铬+烤漆) | Fuel tank right label | Наклейка топливного бака правая | 1
| 25 | 01324-Q1S7-000001 | ZS400油箱保护膜 | Fuel tank protective film | Проставка топливного бака | 2
Рама |  |  | Revision Number Page:28
| NO. | PART CODE | CHINESE DESCRIPTION | ENGLISH DESCRIPTION | Русское наименование | QTY
| 1 | 31100-Q830-020001 | SR400-B车架总成(TC400发动机,电泳+喷粉,哑黑,高配版,无铭牌孔) | Frame | Рама | 1
| 2 | 31140-Q819-000001 | SR400车架摇篮(电泳+喷粉,粉亚黑) | Cradle of frame | Подрамник передний | 1
| 3 | B057890008004071X | GB/T5789六角法兰面螺栓M8×40(8.8级,三价铬蓝白锌) | Bolt M8×40 | Болт M8×40 | 2
| 4 | 9A144-1080-03071X | 凸缘锥端内梅花螺钉M8×30(凸缘φ13,φ16,T40,三价铬蓝白锌8.8级) | Screw M8×30 | Винт M8×30(T40) | 2
| 5 | B061870108000061X | GB/T 6187.1法兰面自锁螺母M8 | Nut M8 | Гайки M8 | 6
| 6 | 32130-Q819-000001 | SR400侧支架(铝合金阳极氧化本色) | Side bracket | Подножка боковая | 1
| 7 | 91113-6100-23371X | 侧支架螺栓M10×1.25×33(台阶φ12×16,头部孔M6×12,三价铬蓝白锌,8.8级) | Bolt M10×1.25×33 | Болт M10×1.25×33 | 1
| 8 | B061770210000061X | GB/T 6177.2六角法兰面螺母(磨盘齿)M10×1.25 | Nut M10×1.25 | Гайка M10×1,25 | 1
| 9 | 94002-0000-110001 | ZS400侧支架内簧（φ1.5×φ7.5×118,n=36.5,同向钩,三价蓝白锌） | Inner spring of side bracket | Внутренняя пружина боковой подножки | 1
| 10 | 94002-0000-090002 | ZS400侧支架外簧（φ2.5×φ14×118,n=22,同向钩,三价蓝白锌） | side bracket outer spring | Наружняя пружина боковой подножки | 1
| 11 | 9A144-1080-04071X | 凸缘锥端内梅花螺钉M8×40(凸缘φ13,φ16,T40,三价铬蓝白锌8.8级) | Screw M8×40 | Винт M8×40 | 2
| 12 | 32280-T527-000001 | SR650侧支架熄火开关 | SECURITY SWITCH,SIDE BRACKET | Датчик боковой подножки | 1
| 13 | 9A145-1060-02071X | 大扁头内六角螺钉M6×20(盘φ16,三价铬蓝白锌,8.8级) | Screw M6×20 | Винт M6×20 | 1
| 14 | 91006-1080-05571X | SR400摇篮带挂销螺钉M8×55(尾部带R槽,三价微彩) | Cradle with hanging pin screws M8×55 | Винт M8×55 | 1
15
16
17
18
19
20
Маятник |  |  | Revision Number Page:29
| NO. | PART CODE | CHINESE DESCRIPTION | ENGLISH DESCRIPTION | Русское наименование | QTY
| 1 | 35200-Q1S7-010001 | ZS400平叉总成（铝合金状态） | Rear Fork Assembly | Маятник | 1
| 2 | 94005-0000-1B0001 | 六角法兰面轴M14×1.5×296-30(S=18,杆16,盘26,头高14,两头内螺纹M5,三价蓝白锌) | Hexahon glange face shaft | Ось маятника | 1
| 3 | B061842014000061X | GB/T 6184六角自锁螺母M14×1.5 | Nut M14×1.5 | Гайка M14×1,5 | 1
| 4 | 5312A-Q1S7-000001 | ZS400制动油管固定卡座（不锈钢） | Brake oil pipe fixing clip | Зажим тормозной трубки | 2
| 5 | 35210-Q1S7-010001 | ZS400平叉装饰盖 | Flat fork decorative cover | Заглушка рамы | 2
| 6 | 9A145-1060-01271X | 大扁头内六角螺钉M6×12(φ16） | Screw M6×12 | Винт M6×12 | 2
| 7 | 35248-M288-000002 | ZS250GS-2平叉锁紧螺母 (三价铬蓝白锌) | Flat fotk lock nut | Плоская стопорная гайка | 1
| 8 | 35282-M288-000002 | ZS250GS-2平叉轴衬套(φ16×26-M24×14.5,三价铬蓝白锌） | Plain fork bushing | Втулка вала вилки M24x1.5 | 1
| 9 | 34001-Q1S7-000002 | ZS400链条护卡（聚氨酯） | Protecting clip,chain | Слайдер цепи | 1
| 10 | 9A143-1060-11671X | 大扁头凸缘内梅花台阶螺钉M6×16(φ14,凸缘φ7,台阶φ8.5×5.5,T25,三价铬蓝白锌8.8级) | Screw M6×16 | Винт M6×16 | 1
| 11 | 33300-Q819-010001 | SR400后减震器(总长380,外置气囊,,铝合金平叉) | Rear absorber shock | Амортизатор задний | 2
| 12 | B009232010000031X | GB923盖形螺母M10X1.25 | Cap nut M10×1.25 | Гайка M10×1.25 | 4
| 13 | 91301-9100-225K1X | 平垫圈φ10×φ25×2 | Washer φ10×φ25×2 | Шайба φ10×φ25×2 | 6
14
15
16
17
18
19
20
Заднее крыло |  |  | Revision Number Page:30
| NO. | PART CODE | CHINESE DESCRIPTION | ENGLISH DESCRIPTION | Русское наименование | QTY
| 1 | 63012-Q1S7-000002 | ZS400后挡泥板(亚黑) | Rear mudguard | Крыло заднее | 1
| 2 | B166740106001671X | GB/T16674.1六角法兰面螺栓M6x16 | Bolt M6×16 | Болт M6×16 | 4
| 3 | 91218-1060-025TOU | 预紧力翻边螺母卡子M6×25×15 | Threaded clip M6-25×15 | Закладная M6×25×15 | 3
| 4 | 63014-Q1S7-000001 | ZS400后挡泥板前段(皮纹) | Front section of each fender | Передняя часть заднего крыла | 1
| 5 | 91302-9060-18071X | 翻边垫φ6×φ18×7(直衬管)-2(三价铬蓝白锌) | Flanging washer φ6×φ18-7-2 | Втулка φ6×φ18×7 | 3
| 6 | 6222B-0000-1200 | 工字形胶垫(φ8.5×φ12×φ17-2.5+3+2.5、三元乙丙胶) | I-shaped rubber pad | Втулка резиновая | 3
| 7 | 6222B-0000-6100 | 工字形胶垫(φ11×φ15×φ20-2.5+3+2.5,三元乙丙胶) | I-shaped rubber pad | Втулка резиновая RX401 | 1
| 8 | B166740106003571X | GB/T16674.1六角法兰面螺栓M6x35 | Bolt M6×35 | Болт M6×35 | 2
| 9 | B0009701060000K1X | GB/T97.1平垫圈6 | Washer 6 | Плоская шайба φ6 | 4
| 10 | B166740106001271X | GB/T16674.1六角法兰面螺栓M6x12 | Bolt M6×12 | Болт M6x12 | 2
| 11 | B1380602042013X1X | GB/T13806.2自攻螺钉ST4.2×13(刮削端） | Screw ST4.2×13 | Винт ST4.2×13 | 1
| 12 | 87168-M288-0000 | ZS250GS-2仪表线卡 | Instument line card | Зажим проводов | 1
| 13 | 63215-H259-0000 | ZS110-26(Ⅱ)后挡泥板胶塞(带皮纹) | Rear fender rubber plug | Заглушка заднего крыла | 1
| 14 | 63013-Q830-000001 | SR400-B内挡泥板(PA6GF20,皮纹) | Lnner fender | Крыло заднего колеса | 1
| 15 | 38001-Q1S7-000001 | ZS400后牌照支架(亚黑) | Rear license plate bracket | Кронштейн заднего номерного знака | 1
| 16 | 9A143-1060-11671X | 大扁头凸缘内梅花台阶螺钉M6×16(φ14,凸缘φ7,台阶φ8.5×5.5,T25,三价铬蓝白锌8.8级) | Screw M6×16 | Винт M6×16 | 4
| 17 | B061770106000061X | GB/T6177.1六角法兰面螺母M6 | Nut M6 | Гайка M6 | 1
| 18 | B000930006000001X | GB/T93弹簧垫圈φ6 | Spring washer 6 | Шайба φ6 | 1
| 19 | B0009601060000K1X | GB/T96.1平垫6 | Washer 6 | Шайба φ6 | 1
| 20 | 85830-M154-000001 | ZS250T-3后反射器(EC) | Rear reglector | Задний светоотражатель | 1
| 21 | 87168-0000-0100 | 仪表线卡(φ7.9) | Instument line card | Зажим проводов φ7.9 | 1
22
Подножки/Педали |  |  | Revision Number Page:31
| NO. |  | CHINESE DESCRIPTION | ENGLISH DESCRIPTION | Русское наименование | QTY
| 1 | 32410-Q830-000001 | SR400-B左脚蹬总成(铝合金,亚黑) | Left pedal assembly | Подножка в сборе левая | 1
| 2 | 32420-Q830-000001 | SR400-B右脚蹬总成(铝合金,亚黑) | Right pedal assembly | Подножка в сборе правая | 1
| 3 | B0267122100035T1X | GB/T2671.2内六角花形圆柱头螺钉M10×1.25×35(T50,三价铬蓝白锌9.8级) | Screw M10×1.25×35 | Винт M10×1.25×35 | 4
| 4 | 52100-Q819-000001 | SR400后制动臂总成(锻铝,阳极氧化本色) | Rear bracke arm assembly | Педаль заднего тормоза | 1
| 5 | 9A147-6100-14071X | 平端锥面内梅花螺钉M10×1.25×40(光杆长15,T45,三价铬蓝白锌8.8级) | Screw M10×1.25×40 | Винт M10×1.25×40 | 1
| 6 | 91301-9100-225K1X | 平垫圈φ10×φ25×2 | Washer φ10×φ25×2 | Шайба φ10×φ25×2 | 2
| 7 | 94006-0000-120003 | ZS400后制动臂衬套（φ10×φ15×21.5、台阶φ20×2、三价铬蓝白锌) | Rear brake arm bush | Втулка рычага заднего тормоза | 1
| 8 | 94002-0000-180001 | 后制动回位簧(φ1.2× φ6x50,圈数20,同向钩) | Rear brake return spring | Возвратная пружина заднего тормоза | 1
| 9 | 9A147-6100-03571X | 平端锥面内梅花螺钉M10×1.25×35(T45,三价铬蓝白锌8.8级) | Screw M10×1.25×35 | Винт M10×1.25×35 | 1
| 10 | 94006-0000-120002 | ZS250GY-6后制动臂衬套（φ10×φ15×18、台阶φ20×2、三价铬蓝白锌) | Rear brake arm bush | Втулка φ10×φ15×18 | 1
| 11 | 24400-Q819-000001 | SR400变速踏板(铝合金,阳极氧化,本色) | Transmission pedal assembly | Педаль переключения КПП | 1
| 12 | 91301-9100-316K1X | 平垫圈φ10×φ16×3(三价铬蓝白锌) | Washer φ10×φ16×3 | Шайба φ10×φ16×3 | 1
| 13 | 94006-0000-0A0003 | 直衬套φ6.5×φ14×5 | Straight liner | Втулка φ6.5×φ14×5 | 1
14
15
16
17
18
19
20
Заднее крепление |  |  | Revision Number Page:32
| NO. |  | CHINESE DESCRIPTION | ENGLISH DESCRIPTION | Русское наименование | QTY
| 1 | 42200-Q819-000001 | SR400后扶手(不锈钢,打砂+电解) | Rear armrest | Крепление багажника заднее | 1
| 2 | 31204-Q819-000001 | SR400车架装饰盖 | Frame decorative cover | Заглушка крепления багажника | 2
3
4
5
6
7
8
9
10
11
12
13
14
15
16
17
18
19
20
Блок дистанционного управления |  |  | Revision Number Page:33
| NO. |  | CHINESE DESCRIPTION | ENGLISH DESCRIPTION | Русское наименование | QTY
| 1 | 84310-Q605-000001 | SR400GS遥控解码器（带胎压） | Remote control decoder | Блок дистанционного управления с датчиком давления в шинах | 1
| 2 | 38019-Q605-000002 | SR400GS遥控解码器安装支承（蓝白锌） | Remote control decoder mounting bracket | Кронштейн для крепления блока дистанционного управления | 1
| 3 | B0007001050012Z00 | GB/T70.1内六角圆柱头螺钉M5×12(不锈钢) | Screw M5×12 | Винт M5×12 | 2
| 4 | 91218-1050-015T0U | 预紧力翻边螺母卡子M5-15×11(达克罗） | Nut clip M5-15×11 | Закладная M5-15×11 | 2
5
6
7
8
9
10
11
12
13
14
15
16
17
18
19
20
Набор инструментов |  |  | Revision Number Page:34
| NO. |  | CHINESE DESCRIPTION | ENGLISH DESCRIPTION | Русское наименование | QTY
| 1 | 06000-Q596-000001 | SR400GY-2随车工具(8件套,内梅花T20/T25/T40,赛科龙工具袋,三价铬蓝白锌) | Vehicle tools | Набор инструментов | 1
2
3
4
5
6
7
8
9
10
11
12
13
14
15
16
17
18
19
20