## 396A
CHONGQING SHINERAY MOTORCYCLE CO., LTD
GROZA V1200 Каталог запчастей
E-01 Крышка клапанная | E-15 Картер ДВС правый |  |  |  | F-13 Задние амортизаторы
E-02 Коромысло клапанов | E-16 Крышка картера ДВС правая |  |  |  | F-14 Колесо переднее
E-03 Головка блока цилиндров | F-01 Система подготовки и впрыска топлива |  |  |  | F-15 Колесо заднее
E-04 Блок цилиндров | F-02 Воздушный фильтр |  |  |  | F-16 Передняя тормозная система (компоненты)
E-05 Крышка картера двигателя левая | F-03 Бак топливный |  |  |  | F-17 Задняя тормозная система (компоненты)
E-06 Стартер и генератор | F-04 Крыло заднее |  |  |  | F-18 Выхлопная система
E-07 Сцепление | F-05 Сиденье |  |  |  | F-19 Фара, указатели поворотов, панеь приборов
E-08 Картер ДВС левый | F-06 Опоры крепления ДВС |  |  |  | F-20 Бак масляный
E-09 Вал коленчатый, поршень | F-07 Рама, аккумулятор |  |  |  | F-21 Ключ
E-10 Копирный вал, вилки переключения | F-08 Подножки |  |  |  | F-22 Проводка и электронные компоненты
E-11 Валы КПП | F-09 Рычаг переключения передач, боковая подножка
E-12 Насос масляный | F-10 Руль и его компоненты
E-13 Толкатели клапана, штанги толкателя | F-11 Передняя подвеска и рулевая колонка
E-14 Фильтр масляный | F-12 Маятник задний
E-01 Крышка клапанная
| NO. | ERP NO | 零部件名称 | DESCRIPTION | ORDER
| 1 | 72030973 | 内梅花/外六角带盘螺栓-M6*20 | BOLT-M6*20 | Болт клапанной крышки M6*20 GROZA V1200
| 2 | 72040361 | 铜垫圈-6.2*12.5*1.2 | WASHER-6.2*12.5*1.2 | Шайба медная 6,2*12,5*1,2
| 3 | 22150401 | 缸头顶盖（喷粉） | UPPER COVER, CYLINDER HEAD（POWDER SPRAYING） | Крышка клапанная GROZA V1200
| 4 | 73012757 | 缸头盖密封圈（大） | CYLINDER HEAD COVER SEALING RING (BIG) | Прокладка клапанной крышки GROZA V1200
ВВЕРХ
E-02 Коромысло клапанов
| NO. | ERP NO | 零部件名称 | DESCRIPTION | ORDER
| 1 | 72130748 | 摇臂支架座密封垫 | SEALING GASKET | Прокладка блока коромысел GROZA V1200
| 2 | 22060005 | 摇臂支架座（镀铬） | ROCKER ARM BRACKET SEAT（CHROME-PLATED） | Блок коромысел GROZA V1200
| 3 | 72010604 | 螺栓-M6*40 | BOLT-M6*40 | Болт M6*40
| 4 | 72010406 | 带盘螺栓-M6*28 | BOLT-M6*28 | Болт M6*28
| 5 | 72012539 | 螺栓-M8*65 | BOLT-M8*65 | Болт M8*65
| 6 | 73012758 | 缸头盖密封圈（小） | CYLINDER HEAD COVER SEALING RING | Прокладка крышки ГБЦ (малая) GROZA V1200
| 7 | 72012445 | 带盘螺栓-M5*12 | BOLT-M5*12 | Болт М5*12
| 8 | 18050119 | 油气分离器（后） | OIL AND GAS SEPARATOR (REAR) | Сепаратор масляный (задний) GROZA V1200
| 9 | 18050118 | 油气分离器（前） | OIL AND GAS SEPARATOR | Сепаратор масляный (передний) GROZA V1200
| 10 | 73012759 | 油水分离器密封圈 | SEALING RING, OIL AND GAS SEPARATOR | Прокладка сепаратора GROZA V1200
| 11 | 22050073 | 摇臂B | ROCKER ARM B | Коромысло B GROZA V1200
| 12 | 22050072 | 摇臂A | ROCKER ARM A | Коромысло А GROZA V1200
| 13 | 22070039 | 摇臂轴-14.1*132.2 | ROCKER ARM AXLE-14.1*132.2 | Вал коромысла (14.1*132.2) GROZA V1200
ВВЕРХ
E-03 Головка блока цилиндров
| NO. | ERP NO | 零部件名称 | DESCRIPTION | ORDER
| 1 | 22011423 | 气缸头（后） | CYLINDER HEAD (REAR) | Головка блока цилиндров (задняя) GROZA V1200
| 2 | 22011422 | 气缸头（前） | CYLINDER HEAD (FRONT) | Головка блока цилиндров (передняя) GROZA V1200
| 3 | 72130771 | 气缸头密封垫 | GASKET-CYLINDER HEAD | Прокладка головки блока цилиндров GROZA V1200
| 4 | 72020644 | 盖形螺母-M10*1.25*48 | NUT-M10*1.25*48 | Болт ГБЦ со внутренней резьбой GROZA V1200
| 5 | 72020643 | 盖形螺母-M10*1.25*80 | NUT-M10*1.25*80 | Болт ГБЦ со внутренней резьбой GROZA V1200
| 6 | 72040829 | 垫圈-Φ14*Φ26*3 | WASHER-14*26*3 | Шайба Φ14*Φ26*3
| 7 | 22020158 | 进气门-114.8mm*45.9mm | INTAKE VALVE-114.8mm*45.9mm | Клапан впускной (114.8мм*45.9мм) цилиндров GROZA V1200
| 8 | 22020159 | 排气门-117mm*40mm | EXHAUST VALVE-117mm*40mm | Клапан выпускной (117мм*40мм) GROZA V1200
| 9 | 22040022 | 气门锁夹 | COTTER VALVE | Сухарь клапана GROZA V1200
| 10 | 22030036 | 气门弹簧下座 | LOWER HOLDER, VALVE SPRING | Упорная шайба (нижняя) пружины клапана GROZA 1200
| 11 | 72110264 | 挡油罩-6.6*19.1*14.6 | OIL DRIP PAN-6.6*19.1*14.6 | Колпачок маслосъемный 6*19.1*14.6 GROZA 1200
| 12 | 72120196 | 气门弹簧 | VALVE SPRING | Пружина клапана GROZA 1200
| 13 | 22030039 | 气门弹簧上座 | UPPER HOLDER, VALVE SPRING | Упорная шайба (верхняя) пружины клапана GROZA 1200
| 14 | 72010514 | 双头螺栓-M8*38 | STUD BOLT-M8*38 | Болт M8*38
| 15 | 31350198 | 缸温传感器 | CYLINDER TEMPERATURE SENSOR | Датчик температуры охлаждающей жидкости GROZA 1200
| 16 | 31170053 | 火花塞DPR8Z (带火花塞螺帽) | SPARK PLUG DPR8Z（WITH SCREW CAP） | Свеча зажигания DPR8Z GROZA 1200
ВВЕРХ
E-04 Блок цилиндров
| NO. | ERP NO | 零部件名称 | DESCRIPTION | ORDER
| 1 | 72060197 | 定位销-12.5*14.1*14 | DOWEL PIN-12.5*14.4*14 | Направляющая (штифт) 12.5*14.1*14 GROZA 1200
| 2 | 27011008 | 缸体 | CYLINDER BLOCK | Блок цилиндров GROZA 1200
| 3 | 72130763 | 气缸体密封垫 | GASKET-CYLINDER BLOCK | Прокладка блока цилиндров GROZA 1200
| 4 | 72012542 | 双头螺栓-M10*1.5*156 | STUD BOLT-M10*1.5*156 | Шпилька ГБЦ M10*1.5*156 GROZA 1200
| 5 | 72060196 | 实心定位销-6.35*13 | DOWEL PIN-6.35*13 | Направляющая (штифт) 6.35*13 GROZA 1200
ВВЕРХ
E-05 Крышка картера двигателя левая
| NO. | ERP NO | 零部件名称 | DESCRIPTION | ORDER
| 1 | 72130735 | 左曲轴箱盖密封垫 | GASKET-LEFT CRANKCASE COVER | Прокладка крышки левого картера ДВС GROZA 1200
| 2 | 14011404 | 左曲轴箱盖（喷粉） | LEFT CRANKCASE COVER（POWDER SPRAYING） | Крышка картера левая ДВС GROZA 1200
| 3 | 72030868 | 内梅花/外六角带盘螺栓-M6*45 | BOLT-M6*45 | Винт M6*45
| 4 | 72030867 | 内梅花/外六角带盘螺栓-M6*50 | BOLT-M6*50 | Винт M6*50
| 5 | 72060011 | 定位销-10*14 | DOWEL PIN-10*14 | Направляющая (штифт) 10*14 ДВС GROZA 1200
| 6 | 73012755 | 离合器盖矩形密封圈-106*2.7*2.7 | RECTANGULAR SEAL RING, CLUTCH COVER-106*2.7*2.7 | Прокладка декоративной крышки 106*2.7*2.7 ДВС GROZA 1200
| 7 | 14040031 | 离合器盖（镀铬） | CLUTCH COVER （CHROME-PLATED） | Крышка декоративная левой крышки картера ДВС GROZA 1200
| 8 | 72030866 | 内六角圆头螺钉-M6*16 | SCREW-M6*16 | Винт M6*16
| 9 | 72130736 | 链条观察窗盖板密封垫 | GASKET, CHAIN OBSERVATION COVER | Прокладка крышки смотрового окна левой крышки картера GROZA 1200
| 10 | 14040032 | 链条观察窗盖板（喷粉） | CHAIN OBSERVATION COVER（POWDER SPRAYING） | Крышка смотрового окна цепи GROZA 1200
| 11 | 72150192 | 链条观察窗盖板O形圈-6.5*1.8 | O-RING-6.5*1.8 | Кольцо уплотнительное 6,5*1,8
| 12 | 72030869 | 内六角沉头螺钉-M6*16 | SCREW-M6*16 | Винт M6*16
| 13 | 14040034 | 标牌盖（镀铬） | BRAND PLATE, LEFT CRANKCASE COVER(CHROME-PLATED）PLATED） | Наклейка (хромированная) GROZA 1200
| 14 | 72030970 | 内六角圆头螺钉-M6*12 | SCREW-M6*12 | Винт M6*12
| 15 | 72040510 | 放油螺栓垫圈-12.2*20*2 | WASHER-12.2*20*2 | Шайба болта слива масла 12.2*20*2 GROZA 1200
| 16 | 72011021 | 放油螺栓-M12*1.5*15 | OIL DRAIN BOLT-M12*1.5*15 | Болт слива масла M12*1.5*15 GROZA 1200
| 17 | 73012936 | 张紧器板 | TENSION PLATE-CHAIN | Пластина натяжителя цепи GROZA 1200
| 18 | 73131926 | 张紧器支架组件 | TENSIONER BRACKET | Кронштейн натяжителя цепи GROZA 1200
| 19 | 72020625 | 张紧器螺母-M12*1.5 | NUT-M12*1.5 | Гайка натяжителя цепи M12*1.5 GROZA 1200
| 20 | 15160054 | 初级传动链条 | PRIMARY DRIVE CHAIN | Цепь первичной передачи GROZA 1200
ВВЕРХ
E-06 Стартер и генератор
| NO. | ERP NO | 零部件名称 | DESCRIPTION | ORDER
| 1 | 31160547 | 起动电机 | STARTING MOTOR | Стартер GROZA 1200
| 2 | 72130785 | 起动电机密封垫 | STARTING MOTOR GASKET | Прокладка стартера GROZA 1200
| 3 | 72040379 | 纯铜垫圈-10*18*2 | WASHER-10*18*2 | Шайба 10*18*2
| 4 | 72030975 | 内六角螺栓3/8－24UVF*25 | BOLT 3/8－24UVF*25 | Болт крепления стартера 3/8-24UVF*25
| 5 | 31140454 | 磁电机定子 | MAGNETO STATOR, | Статор генератора в сборе GROZA 1200
| 6 | 72012543 | 螺栓-M5*28 | BOLT-M5*28 | Болт M5*28
| 7 | 70140043 | 磁电机转子衬套-31.9*44.5*18.6 | BUSH-31.9*44.5*18.6 | Втулка ротора генератора 31.9*44.5*18.6 GROZA 1200
| 8 | 31150215 | 磁电机转子 | MAGNETO ROTOR, | Ротор генератора GROZA 1200
| 9 | 72020630 | 磁电机转子螺母-M20*1.5 | NUT-MAGNETO-M20*1.5 | Гайка ротора генератора M20*1.5 GROZA 1200
| 10 | 73131925 | 磁电机定子压线夹 | WIRE CLAMP, MAGNETO STATOR | Держатель проводов
| 11 | 72012445 | 带盘螺栓-M5*12 | BOLT-M5*12 | Болт М5*12
ВВЕРХ
E-07 Сцепление
| NO. | ERP NO | 零部件名称 | DESCRIPTION | ORDER
| 1 | 24070366 | 离合器平垫圈-*24*54*2.7 | CLUTCH WASHER-24*54*2.7 | Шайба корзины сцепления 24*54*2.7 GROZA 1200
| 2 | 24120187 | 离合器总成 | CLUTCH ASSY | Сцепление в сборе GROZA 1200
| 3 | 24070380 | 离合器外罩组合 | CLUTCH COVER | Корзина сцепления GROZA 1200
| 4 | 24070381 | 中心套组合 | CENTER SLEEVE | Основание дисков сцепления GROZA 1200
| 5 | 24070391 | 碟簧垫圈 | WASHER | Шайба пружинная сцепления GROZA 1200
| 6 | 24070390 | 分离碟簧 | DISCONNECTING DISC SPRING | Пружина выжимного диска GROZA 1200
| 7 | 24070386 | 摩擦片Ⅲ | FRICTION PLATE Ⅲ | Диск фрикционный III GROZA 1200
| 8 | 24070385 | 摩擦片Ⅱ | FRICTION PLATEⅡ | Диск фрикционный II GROZA 1200
| 9 | 24070383 | 钢片 | DRIVEN DISC | Диск фрикционный стальной GROZA 1200
| 10 | 24070384 | 钢片Ⅰ | DRIVEN DISC I | Диск фрикционный стальной I GROZA 1200
| 11 | 24070382 | 压盘组合 | PUSH DISC PLATE | Нижимной диск сцепления (в сборе) GROZA 1200
| 12 | 24070409 | 拉杆 | PUSH ROD | Шток нажимной GROZA 1200
| 13 | 24070411 | 轴承-16003 | BEARING-16003 | Подшипник 16003 GROZA 1200
| 14 | 24070410 | 压盘 | PUSH DISC PLATE | Нижимной диск сцепления GROZA 1200
| 15 | 24070412 | 轴用挡圈 | CIRCLIP | Кольцо стопорное вала GROZA 1200
| 16 | 24070389 | 弹簧垫圈 | WASHER | Шайба пружины сцепления GROZA 1200
| 17 | 24070388 | 离合器弹簧 | SPRING | Пружина сцепления GROZA 1200
| 18 | 24070387 | 升板 | LITF PLATE | Диск прижиной пружины сцепления GROZA 1200
| 19 | 72031093 | 内六角沉头螺钉-M6*28 | SCREW-M6*28 | Винт M6*28
| 20 | 24070365 | 离合器蝶形垫圈-22*42*3 | CLUTCH WASHER-22*42*3 | Шайба 22*42*3
| 21 | 24070364 | 离合器螺母-M16*1.5 | CLUTCH NUT-M6*1.5 | Гайка сцепления M16*1.5
| 22 | 24070367 | 离合分离凸轮盘组合 | CLUTCH SEPARATION CAM PLATE | Муфта кулачковая сцепления в сборе GROZA 1200
| 23 | 72020624 | 离合器调节螺母-M8*16 | NUT-M8*16 | Гайка регулировочная сцепления M8*16 GROZA 1200
| 24 | 24070368 | 离合器限位螺母 | NUT | Гайка ограничительная сцепления GROZA 1200
| 25 | 72120194 | 离合器调节螺母限位弹簧 | CLUTCH ADJUSTMENT NUT LIMIT SPRING | Пружина ограничительная регулировочной гайки сцепления GROZA 1200
| 26 | 73131889 | 离合线挂钩 | CLUTCH LINE HOOK | Крючок троса сцепления GROZA 1200
| 27 | 72120202 | 离合线回位弹簧 | SPRING | Пружина возвратная троса сцепления GROZA 1200
ВВЕРХ
E-08 Картер ДВС левый
| NO. | ERP NO | 零部件名称 | DESCRIPTION | ORDER
| 1 | 11011113 | 左曲轴箱体 | LEFT CRANKCASE ASSY | Картер ДВС левый GROZA 1200
| 2 | 72012576 | 螺栓-M8*75 | BOLT-M8*75 | Болт M8*75
| 3 | C8E00B1959 | 凸缘六角法兰面螺栓-M8*1.25 -L40 | BOLT-M8*1.25 -L40 | Болт M8*1.25 -L40
| 4 | 31300022 | 点火触发器 | IGNITION TRIGGER | Датчик положения коленчатого вала GROZA 1200
| 5 | 72010157 | 触发器螺栓-M6*16 | BOLT-M6*16 | Болт крепелния ДПКВ M6*16 GROZA 1200
| 6 | 72150313 | O形垫圈－φ12*2 | O-RING-φ12*2 | Шайба φ12*2
ВВЕРХ
E-09 Вал коленчатый, поршень
| NO. | ERP NO | 零部件名称 | DESCRIPTION | ORDER
| 1 | 15060163 | 机油泵主动齿轮 | DRIVE GEAR,OIL PUMP | Шестерня приводная масляного насоса GROZA 1200
| 2 | 72080167 | 右曲柄滚针轴承外挡圈-31.75*1.2 | RETAINING RING-31.75*1.2 | Кольцо стопорное игольчатого подшипника коленчатого вала-31.75*1.2 GROZA 1200
| 3 | 70090285 | 右曲柄滚针轴承-32*39.5*23.56 | NEEDLE BEARING-32*39.5*23.56 | Игольчатый подшипник правого коленчатого вала-32*39,5*23,56
| 4 | 21010254 | 曲柄连杆总成 | CRANKSHAFT CONNECTING ROD ASSY | Вал коленчатый в сборе с шатунами GROZA 1200
| 5 | 72080165 | 左曲轴滚柱轴承内挡圈-65.6*0.8 | RING-65.6*0.8 | Кольцо стопорное роликового подшипника коленчатого вала 65.6*0.8 GROZA 1200
| 6 | 70090283 | 左曲柄滚柱轴承-42*65.65*23 | BEARING-42*65.65*23 | Подшипник роликовый коленчатого вала 42*65.65*23 GROZA 1200
| 7 | 72040807 | 左曲轴滚柱轴承垫圈-32*47*3.5 | BEARING WASHER-32*47*3.5 | Шайба роликового подшипника коленчатого вала 32*47*3,5 GROZA 1200
| 8 | 72110261 | 左曲柄油封-44.5*60*12.5 | OIL SEAL-44.5*60*12.5 | Сальник коленчатого вала 44.5*60*12.5 GROZA 1200
| 9 | 72080166 | 左曲柄油封内挡圈-60.2*0.8 | RETAINING RING-60.2*0.8 | Кольцо стопорное сальника коленчатого вала 60.2*0.8 GROZA 1200
| 10 | 21040058 | 活塞销 | PISTON PIN | Палец поршневой GROZA 1200
| 11 | 72080164 | 活塞销挡圈 | SHIELD RING-PISTON PIN | Кольцо стопорное поршневого пальца GROZA 1200
| 12 | 21020173 | 活塞 | PISTON | Поршень GROZA 1200
| 13 | 21030624 | 活塞环（套） | PISTON RING (SET) | Кольца поршневые (комплект на 1 цилиндр) GROZA 1200
| 14 | 15060161 | 正时主动齿轮 | TIMING GEAR | Шестерня ГРМ GROZA 1200
| 15 | 72040672 | 锁紧螺母平垫圈-Φ16*Φ27*3 | WASHER-Φ16*Φ27*3 | Шайба Φ16*Φ27*3
| 16 | 72020629 | 正时主动齿轮螺母-M16*1 | NUT- M16*1 | Гайка шестерни ГРМ M16*1 GROZA 1200
| 17 | 24070413 | 矩形键 | RECTANGLE KEY | Шпонка коленчатого вала GROZA 1200
ВВЕРХ
E-10 Копирный вал, вилки переключения
| NO. | ERP NO | 零部件名称 | DESCRIPTION | ORDER
| 1 | 15140071 | 拨叉I | SHIFTING FORK I | Вилка 1 переключения передач GROZA 1200
| 2 | 15140073 | 拨叉轴-φ12*143 | SHIFTING FORK AXLE-φ12*143 | Ось вилки переключения передач φ12*143 GROZA 1200
| 3 | 15140072 | 拨叉II | SHIFTING FORK II | Вилка 2 переключения передач GROZA 1200
| 4 | 70140040 | 变速鼓衬套（右）-14*16*6 | BUSH (RIGHT)-14*16*6 | Втулка копирного вала (правая) 14*16*6 GROZA 1200
| 5 | 15050120 | 变速鼓总成 | GEARSHIFT DRUM ASSY | Вал копирный GROZA 1200
| 6 | 70140039 | 变速鼓衬套（左）-31.7*33.7*10 | BUSH (LEFT)-31.7*33.7*10 | Втулка копирного вала (левая) 31,7*33,7*10 GROZA 1200
| 7 | 72110105 | 油封-14*22*5 | OIL SEAL -14*22*5 | Сальник 14*22*5 GROZA 1200
| 8 | 70140034 | 换档臂孔轴套-14*16*12 | BUSH-14*16*12 | Втулка оси рычага переключения передач 14*16*12 GROZA 1200
| 9 | 15070083 | 换档臂总成 | GEARSHIFT SELECTOR ASSY | Рычаг переключения передач GROZA 1200
| 10 | 70110030 | 换档定位销轴-6.35*35 | SHIFT PIN-6.35*35 | Штифт позиционный рычага переключения передач 6.35*35 GROZA 1200
| 11 | 70140038 | 换档臂铜套-9.5*15*12 | GEARSHIFT SELECTOR COPPER SLEEVE-9.5*15*12 | Втулка латунная рычага переключения передач-9.5*15*12
| 12 | 72012536 | 定位板螺栓-M6*28 | BOLT-M6*28 | Болт крепления позиционной пластины-M6*28
| 13 | 70110029 | 定位板销轴 | POSITIONING PLATE PIN SHAFT | Штифт позиционной пластины GROZA 1200
| 14 | 72120195 | 定位板弹簧 | SPRING | Пружина позиционной пластины GROZA 1200
| 15 | 15080028 | 变档定位板组合 | GEAR POSITIONING PLATE | Пластина позиционная GROZA 1200
ВВЕРХ
E-11 Валы КПП
| NO. | ERP NO | 零部件名称 | DESCRIPTION | ORDER
| 1 | 70090284 | 副轴滚针轴承（右）-HK22*32*26 | NEEDLE BEARING (RIGHT)-HK22*32*26 | Подшипник игольчатый промежуточного вала (правый) КПП HK22*32*26 GROZA 1200
| 2 | 15030213 | 副轴总成 | COUNTER SHAFT ASSY | Вал промежуточный КПП в сборе GROZA 1200
| 3 | 70090286 | 滚针轴承-26*30*15.4 | NEEDLE BEARING-26*30*15.4 | Подшипник игольчатый ведомой шестерни 1-й передачи 26*30*15.4 GROZA 1200
| 4 | 15060170 | 一档从动齿轮 | 1st DRIVEN GEAR | Шестерня ведомая 1-й передачи GROZA 1200
| 5 | 72080177 | 挡圈-28*34.2*1.95 | RETAINING RING-28*34.2*1.95 | Кольцо стопорное 28*34.2*1.95 GROZA 1200
| 6 | 72040874 | 止推垫圈-30*55.1*1.8 | WASHER--30*55.1*1.8 | Шайба упорная 30*55.1*1.8 GROZA 1200
| 7 | 70140050 | 一档结合套 | 1st GEAR COUPLING SLEEVE | Втулка муфты шестерни 1-й передачи GROZA 1200
| 8 | 15060171 | 四档从动齿轮 | 4th DRIVEN GEAR | Шестерня 4-й передачи GROZA 1200
| 9 | 15060172 | 三档从动齿轮 | 3rd DRIVEN GEAR | Шестерня 3-й передачи GROZA 1200
| 10 | 70140051 | 2/3档结合套 | 2nd/3rd GEAR COUPLING SLEEVE | Втулка муфты шестерни 2/3-й передачи GROZA 1200
| 11 | 72040875 | 平垫圈-35*26.2*2.3 | WASHER-35*26.2*2.3 | Шайба-35*26.2*2.3
| 12 | 15060173 | 二档从动齿轮 | 2rd DRIVEN GEAR | Шестерня 2-й передачи GROZA 1200
| 13 | 72040876 | 平垫圈-36*20.2*2.95 | WASHER-36*20.2*2.95 | Шайба-36*20.2*2.95
| 14 | 15030227 | 副轴 | COUNTER SHAFT | Вал промежуточный КПП (голый) GROZA 1200
| 15 | 15020165 | 输入轴组合 | MAIN SHAFT ASSY | Вал первичный КПП в сборе GROZA 1200
| 16 | 15060169 | 一档驱动齿轮 | 1st DRIVING GEAR | Шестерня ведущая 1-й передачи GROZA 1200
| 17 | 15060168 | 四档驱动齿轮 | 4TH DRIVING GEAR | Шестерня ведущая 4-й передачи GROZA 1200
| 18 | 70090312 | 双联滚针轴承-26.3*30*16.7 | NEEDLE BEARING-26.3*30*16.7 | Подшипник игольчатый первичного вала КПП 26.3*30*16.7 GROZA 1200
| 19 | 15020174 | 输入轴 | INPUT SHAFT | Вал первичный КПП (голый) GROZA 1200
| 20 | 72010988 | 带盘螺栓-M6*16 | BOLT-M6*16 | Болт M6*16
| 21 | 72040167 | 输出轴垫圈-6.5*14*1 | WASHER-6.5*14*1 | Шайба 6.5*14*1
| 22 | 72020626 | 主动皮带轮螺母-M6*46 | NUT-M6*46 | Гайка ведущего шкива M6*46 GROZA 1200
| 23 | 73131924 | 主动皮带轮螺母防松板 | DRIVING PULLEY NUT LOCKING PLATE | Шайба стопорная гайки ведущего шкива GROZA 1200
| 24 | 15170155 | 前带轮 | FRONT BELT PULLEY | Шкив ведущий GROZA 1200
| 26 | 72080163 | 输出轴双联球轴承(左)内挡圈-Φ85－δ2.5 | RETAINING RING-Φ85－δ2.5 | Кольцо стопорное Φ85-δ2.5
| 25 | 72110263 | 输出轴油封-60.5*85*7.5 | OIL SEAL-60.5*85*7.5 | Сальник первичного вала 60.5*85*7.5 GROZA 1200
| 27 | 72110262 | 输出轴端面油封-32*5 | OIL SEAL-32*5 | Сальник первичного вала (малый) 32*5 GROZA 1200
| 28 | 70090279 | 输出轴双联球轴承（右） | BEARING (RIGHT) | Подшипник первичного вала (справа) GROZA 1200
| 29 | 15060160 | 输出齿轮组件 | OUTPUT GEAR KIT | Шестерня первичного вала GROZA 1200
| 30 | 70090281 | 副轴轴承（左）-20*52*12 | BEARING (LEFT)-20*52*12 | Подшипник промежуточного вала (левый) 20*52*12 GROZA 1200
| 31 | 72080160 | 副轴轴承（左）内挡圈-Φ52-δ2.0 | RETAINING RING (LEFT)-Φ52-Δ2.0 | Кольцо стопорное подшипника промежуточного вала (левого) -Φ52-δ2.0 GROZA 1200
| 32 | 72012535 | 副轴安装螺栓-M8*1*29 | BOLT-M8*1*29 | Болт M8*1*29
| 33 | 72150299 | 输出轴O形圈-40*2.65 | O-RING-40*2.65 | Кольцо уплотнительное первичного вала 40*2.65 GROZA 1200
| 34 | 70090282 | 输入轴轴承（左）-25*62*17 | BEARING (LEFT)-5*62*17 | Подшипник первичного вала (левый) 25*62*17 GROZA 1200
| 35 | 72080161 | 输入轴轴承（左）内挡圈-Φ62－δ2.0 | RETAINING RING (LEFT)-Φ62－δ2.0 | Кольцо стопорное подшипника первичного вала (левого) Φ62-δ2.0 GROZA 1200
ВВЕРХ
E-12 Насос масляный
| NO. | ERP NO | 零部件名称 | DESCRIPTION | ORDER
| 1 | 72130747 | 机油泵密封垫 | GASKET, OIL PUMP | Прокладка масляного насоса GROZA 1200
| 2 | 20010100 | 机油泵总成 | OIL PUMP ASSY | Насос масляный GROZA 1200
| 3 | 72010392 | 带盘螺栓-M6*65 | BOLT-M6*65 | Болт крепления масляного насоса GROZA 1200
| 4 | 60010023 | 直油嘴 | STRAIGHT OIL NOZZLE | Штуцер соединительный масляного насоса GROZA 1200
| 5 | 73012870 | 机油泵箱体连接油管 | OIL PIPE | Соединительная трубка масляного насоса GROZA 1200
| 6 | 11060015 | 初级过滤网（右体） | PRIMARY FILTER (R.H.) | Фильтр грубой очистки масла GROZA 1200
| 7 | 72120200 | 初级过滤网弹簧（右体） | PRIMARY FILTER SPRING (R.H.) | Пружина фильтра грубой очистки масла GROZA 1200
| 8 | 72040869 | 铜垫圈-22*29*1.5 | WASHER-22*29*1.5 | Шайба медная 22*29*1,5
| 9 | 60010028 | 机油过滤网堵头-M22*1.5 | PULG | Пробка фильтра грубой очистки масла M22*1.5 GROZA 1200
| 10 | 17020049 | 油压传感器组合 | OIL PRESSURE SENSOR | Датчик давления масла GROZA 1200
| 11 | 60010022 | 直角铜油嘴 | COPPER OIL NOZZLE | Форсунка масляная GROZA 1200
ВВЕРХ
E-13 Толкатели клапана, штанги толкателя
| NO. | ERP NO | 零部件名称 | DESCRIPTION | ORDER
| 1 | 22090034 | 推杆B-Φ9.5*272 | PUSHROD B-Φ9.5*272 | Штанга толкателя клапана "B" Φ9.5*272 GROZA 1200
| 2 | 22090033 | 推杆A-Φ9.5*273.4 | PUSHROD A-Φ9.5*273.4 | Штанга толкателя клапана "А" Φ9.5*273.4 GROZA 1200
| 3 | 72150300 | 顶杆套筒O形圈（上）-17*3.6 | O-SHAPE WASHER (UPPLER)-17*3.6 | Кольцо уплотнительное направляющей втулки штанги толкателя верхнее 17*3.6 GROZA 1200
| 4 | 22090032 | 顶杆套筒 | TOP ROD SLEEVE | Втулка направляющая штанги толкателя клапана GROZA 1200
| 5 | 72150301 | 顶杆套筒O形圈（下）-19.8*3.6 | O-SHAPE WASHER (LOWER)-19.8*3.6 | Кольцо уплотнительное направляющей втулки штанги толкателя верхнее нижнее 19.8*3.6 GROZA 1200
| 6 | 72030974 | 内梅花/外六角带盘螺栓-M6*25 | BOLT-M6*25 | Винт M6*25
| 7 | 72011184 | 大盘十字头六角螺栓-M6*25 | BOLT-M6*25 | Болт M6*25
| 8 | 14040036 | 顶筒支架座(后)(镀铬) | ROD BRACKET SEAT(REAR CYLINDER) （CHROME-PLATED） | Основание направляющих втулок штанги толкателя клапана (задний цилиндр) GROZA 1200
| 9 | 14040035 | 顶筒支架座(前)(镀铬) | ROD BRACKET SEAT(FRONT CYLINDER)（CHROME-PLATED） | Основание направляющих втулок штанги толкателя клапана (передний цилиндр) GROZA 1200
| 10 | 72130741 | 顶筒支架座密封垫 | SUPPORT SEAT GASKET | Прокладка основания направляющих втулок штанги толкателя клапана GROZA 1200
| 11 | 73012762 | 顶筒固定架 | FIXED BRACKET | Держатель основания направляющих втулок штанги толкателя клапана GROZA 1200
| 12 | 22090031 | 液压顶筒组件-Φ21.4*63 | PUSHROD-Φ21.4*63 | Толкатель клапана гидравлический Φ21.4*63 GROZA 1200
ВВЕРХ
E-14 Фильтр масляный
| NO. | ERP NO | 零部件名称 | DESCRIPTION | ORDER
| 1 | 12010922 | 右曲轴箱体 | RIGHT CRANKCASE ASSY | Картер ДВС правый GROZA 1200
| 2 | 72060196 | 实心定位销-6.35*13 | DOWEL PIN-6.35*13 | Направляющая (штифт) 6.35*13
| 3 | 72130751 | 活塞喷油嘴密封垫 | GASKET | Прокладка масляной форсунки охлаждения поршня GROZA 1200
| 4 | 14040037 | 活塞喷油嘴座 | OIL NOZZLE SEAT,PISTON | Седло масляной форсунки охлаждения поршня GROZA 1200
| 5 | 72030763 | 十字圆头螺钉-M4*10 | SCREW-M4*10 | Винт M4*10
| 6 | 73012760 | 机油滤清器胶堵头 | PULG | Пробка масляного фильтра GROZA 1200
| 7 | 72120197 | 机油滤清器弹簧 | OIL FILTER SPRING | Пружина масляного фильтра GROZA 1200
| 8 | 20030024 | 滤清器接头 | CONNECT, ENGINE OIL FILTER | Штуцер масляного фильтра GROZA 1200
| 9 | 20030039 | 机油滤清器总成 | OIL FILTER | Фильтр масляный GROZA 1200
| 10 | 73012756 | 传动室废气管 | EXHAUST RUBBER TUBE | Сапун коробки передач GROZA 1200
| 11 | 60010023 | 直油嘴 | STRAIGHT OIL NOZZLE | Штуцер сапуна коробки передач GROZA 1200
| 12 | 60010024 | 内六角油堵头 | PLUG | Пробка заливная GROZA 1200
ВВЕРХ
E-15 Картер ДВС правый
| NO. | ERP NO | 零部件名称 | DESCRIPTION | ORDER
| 1 | 72012576 | 螺栓-M8*75 | BOLT-M8*75 | Болт M8*75
| 2 | 72060196 | 实心定位销-6.35*13 | DOWEL PIN-6.35*13 | Направляющая (штифт) 6.35*13
| 3 | 72010988 | 带盘螺栓-M6*16 | BOLT-M6*16 | Болт M6*16
| 4 | 11040147 | 档显部件 | GEAR INDICATOR | Датчик-индикатор передачи GROZA 1200
| 5 | 72110105 | 油封-14*22*5 | OIL SEAL -14*22*5 | Уплотнитель датчика-индикатора передачи 14*22*5 GROZA 1200
| 6 | 22080091 | 后缸排气凸轮轴-1W | CAMSHAFT-1W | Шестерня 1W (заднего цилиндра) GROZA 1200
| 7 | 22080090 | 后缸进气凸轮轴-2W | CAMSHAFT-2W | Шестерня 2W (заднего цилиндра) GROZA 1200
| 8 | 22080088 | 前缸进气凸轮轴-3W | CAMSHAFT-3W | Шестерня 3W (заднего цилиндра) GROZA 1200
| 9 | 22080089 | 前缸排气凸轮轴-4W | CAMSHAFT-4W | Шестерня 4W (заднего цилиндра) GROZA 1200
ВВЕРХ
E-16 Крышка картера ДВС правая
| NO. | ERP NO | 零部件名称 | DESCRIPTION | ORDER
| 1 | 72130737 | 右曲轴箱前盖密封垫 | GASKET,RIGHT FRONT COVER | Прокладка передней крышки правого картера ДВС GROZA 1200
| 2 | 13012451 | 右曲轴箱前盖（喷粉） | FRONT COVER, RIGHT CRANKCASE（POWDER SPRAYING） | Крышка картера ДВС правая передняя GROZA 1200
| 3 | 13012455 | 右曲轴箱后盖(喷粉) | REAR COVER, RIGHT CRANKCASE（POWDER SPRAYING） | Крышка картера ДВС правая задняя GROZA 1200
| 4 | 14040034 | 标牌盖（镀铬） | BRAND PLATE, LEFT CRANKCASE COVER(CHROME-PLATED）PLATED） | Декоративная этикетка GROZA 1200
| 5 | 72030970 | 内六角圆头螺钉-M5*12 | SCREW-M5*12 | Винт M5*12
| 6 | 60010022 | 直角铜油嘴 | COPPER OIL NOZZLE | Пресс-масленка GROZA 1200
| 7 | 72030971 | 内梅花/外六角带盘螺栓-M6*55 | BOLT-M6*55 | Винт M6*55
| 8 | 72030868 | 内梅花/外六角带盘螺栓-M6*45 | BOLT-M6*45 | Винт M6*45
| 9 | 72030867 | 内梅花/外六角带盘螺栓-M6*50 | BOLT-M6*50 | Винт M6*50
| 10 | 72030972 | 内梅花/外六角带盘螺栓-M6*40 | BOLT-M6*40 | Винт M6*40
| 11 | 72040817 | 垫圈-Φ6 | WASHER-Φ6 | Шайба Φ6
ВВЕРХ
F-01 Система подготовки и впрыска топлива
| NO. | ERP NO | 零部件名称 | DESCRIPTION | ORDER
| 1 | 72030984 | 螺钉M6*12 | SCREW-M6*12 | Винт M6*12
| 2 | 73032841 | 节气门支架 | BRACKET | Кронштейн крепления дроссельной заслонки GROZA 1200
| 3 | 31350227 | 节气门体 | THROTTLE BODY ASSY | Дороссельная заслонка в сборе GROZA 1200
| 4 | 31390001 | 步进电机 | STEPPER MOTOR | Регулятор холостого хода GROZA 1200
| 5 | 72012567 | 螺栓M6*20 | BOLT-M6*20 | Болт M6*20
| 6 | 31350226 | 进气温压传感器 | INLET TEMPERATURE PRESSURE SENSOR | Датчик абсолютного давления и температуры на впуске GROZA 1200
| 7 | 73021402 | 喷油嘴帽安装座 | NOZZLE CAP MOUNTING SEAT | Штуцер-держатель форсунки GROZA 1200
| 8 | 72130744 | 进气管纸垫 | GASKET,INTAKE PIPE | Прокладка дроссельной заслонки GROZA 1200
| 9 | 72012569 | 螺栓M8*16 | BOLT-M8*16 | Болт M8*16
| 10 | 73032953 | 进气管安装板 | INTAKE PIPE MOUNTING PLATE | Кронштейн крепления впускного коллектора GROZA 1200
| 11 | 72130745 | 进气管密封垫 | GASKET | Прокладка впускного коллектора GROZA 1200
| 12 | 18031154 | 进气管 | INTAKE PIPE | Коллектор впускной GROZA 1200
| 13 | 72030976 | 螺钉M5*20 | SCREW-M5*20 | Винт M5*20
| 14 | 72030977 | 螺钉M6*16 | SCREW-M6*16 | Винт M6*16
| 15 | 73032842 | 喷油嘴帽支架 | BRACKET | Кронштейн штуцера-держателя форсунки GROZA 1200
| 16 | 31350225 | 喷油器 | INJECTOR | Форсунка топливная GROZA 1200
| 17 | 31350255 | 喷油嘴帽 | INJECTOR CAP ASSY | Штуцер топливный подающий в сборе GROZA 1200
| 18 | 31390002 | 喷油嘴帽本体 | INJECTOR CAP | Штуцер топливный подающий GROZA 1200
| 19 | 31390003 | O形圈φ7.52*φ3.53 | O-RING-φ7.52*φ3.53 | Колльцо уплотнительное кольцо φ7.52*φ3.53
ВВЕРХ
F-02 Фильтр воздушный
| NO. | ERP NO | 零部件名称 | DESCRIPTION | ORDER
| 1 | 72031072 | 螺钉 M8*10 | SCREW- M8*10 | Винт M8*10
| 2 | 18170151 | 空滤器装饰罩 | DECORATIVE COVER | Крышка корпуса воздушного фильтра декоративная GROZA 1200
| 3 | 18170148 | 空滤器盖 | AIR FILTER COVER | Крышка корпуса воздушного фильтра GROZA 1200
| 4 | 72030998 | 自攻钉 ST3.5*9.5 | SELF TAPPING SCREW ST3.5*9.5 | Саморез ST3.5*9.5
| 5 | 18170156 | 空滤器密封胶 | SEAL | Прокладка крышки корпуса воздушного фильтра GROZA 1200
| 6 | 72012556 | 螺栓 M6*55 | SCREW-M6*55 | Болт M6*55
| 7 | 18170158 | 空滤器滤芯衬套 | BUSH-Ф6.5*Ф10*32 | Втулка корпуса воздушного фильтра GROZA 1200
| 8 | 18170150 | 空滤器滤芯组合 | FILTER ELEMENT | Фильтр воздушный GROZA 1200
| 9 | 72150016 | O 型圈 | O-RING-10*1.6 | Кольцо уплотнительное GROZA 1200
| 10 | 18170157 | 空滤器螺栓 | SCREW-M12*1.25*49.5 | Болт крепления корпуса воздушного фильтра GROZA 1200
| 11 | 18170154 | 空滤器内纸垫 | GASKET | Прокладка корпуса воздушного фильтра внутренняя GROZA 1200
| 12 | 18170149 | 空滤器壳体组合 | AIRCLEANER ASSY | Основание корпуса воздушного фильтра GROZA 1200
| 13 | 18170155 | 空滤器外纸垫 | GASKET | Прокладка корпуса воздушного фильтра внешняя GROZA 1200
| 14 | 73032843 | 空滤器连接板组合 | BRACKET | Пластина соединительная корпуса воздушного фильтра GROZA 1200
ВВЕРХ
F-03 Бак топливный
| NO. | ERP NO | 零部件名称 | DESCRIPTION | ORDER
| 1 | 16033102 | 铁质油箱 | IRONY FUEL TANK | Бак топливный GROZA 1200
| 2 | 72012593 | 螺栓M8*1.25*80 | BOLT-M8*1.25*80 | Болт M8*1.25*80
| 3 | 72040818 | 垫圈Ф8 | WASHER-Ф8 | Шайба Ф8
| 4 | 72020641 | 螺母M8 | NUT-M8 | Гайка M8
| 5 | 53322871 | 右油箱护板 | RIGHT FUEL TANK COVER | Защита топливного бака правая GROZA 1200
| 6 | 72012564 | 内六角台阶螺栓M6*16 | BOLT-M6*16 | Болт M6*16
| 7 | 53311990 | 左油箱护板 | LEFT FUEL TANK COVER | Защита топливного бака левая GROZA 1200
| 8 | 72012563 | 内六角台阶螺栓M6*12 | BOLT-M6*12 | Винт M6*12
| 9 | 73090500 | 脱附胶管II | CANISTER HOSE II | Шланг отвода паров безина II GROZA 1200
| 10 | 73090501 | 吸附胶管I | ADSORPTION HOSE I | Адсорбционный шланг I GROZA 1200
| 11 | 10000848 | 碳罐电磁阀 | SOLENOID VALVE | Клапан топливный электромагнитный GROZA 1200
| 12 | 73090499 | 脱附胶管I | CANISTER HOSE I | Шланг отвода паров безина I GROZA 1200
| 13 | 16041530 | 倾倒阀 | DUMP VALVE | Клапан сливной GROZA 1200
| 14 | 73090502 | 吸附胶管II | ADSORPTION HOSE II | Адсорбционный шланг II GROZA 1200
| 15 | 18210018 | 活性碳罐 | CANISTER | Абсорбер топливный GROZA 1200
| 16 | 73090536 | 通气管 | BREATHER HOSE | Трубка вентиляционная GROZA 1200
| 17 | 73032850 | 碳罐支架 | SOLENOID VALVE BRACKET | Кронштейн креления абсорбера GROZA 1200
| 18 | 72012555 | 螺栓M6*10 | BOLT-M6*10 | Болт M6*10
| 19 | 55120551 | 制动油管管夹 | BRAKE PIPE CLAMP | Хомут
| 20 | 72012565 | 螺栓M6*12 | BOLT-M6*12 | Болт M6*12
| 21 | \ | 油箱左贴花 | FUEL TANK STICKER LH | Левая декаль топливного бака
| 22 | \ | 油箱右贴花 | FUEL TANK STICKER RH | Правая декаль топливного бака
| 23 | 72012560 | 螺栓M8*95 | BOLT-M8*95 | Болт M8*95
| 24 | 53390209 | 油箱前右装饰罩 | TRIM COVER, TANK (RIGHT FRONT) | Накладка декоративная кронштейна крепления топливного передняя правая GROZA 1200
| 25 | 73460015 | 油箱装饰罩双面胶 | DOUBLE-SIDED TAPE | Скотч двусторонний
| 26 | 53390208 | 油箱前左装饰罩 | TRIM COVER, TANK (LEFT FRONT) | Накладка декоративная кронштейна крепления топливного передняя левая GROZA 1200
| 27 | 72020600 | 消声器盖形螺母M8*18 | NUT-M8*18 | Гайка M8*18
| 28 | 31350333 | 燃油泵总成 | FUEL PUMP | Насос топливный в сборе GROZA 1200
| 29 | 73012803 | 油泵密封胶 | FUEL PUMP SEALING RUBBER | Прокладка топливного насоса GROZA 1200
| 30 | 31350285 | 油泵压块 | FUEL PUMP WASHER | Крышка топливного насоса GROZA 1200
| 31 | 72012557 | 螺栓M5*16 | BOLT-M5*16 | Болт M5*16
| 32 | 73090498 | 油管组合 | OIL PIPE | Трубка топливная GROZA 1200
| 33 | 10000466 | 无铅燃油标贴 | UNLEADED FUEL DECAL | Наклейка информационная
ВВЕРХ
F-04 Крыло заднее
| NO. | ERP NO | 零部件名称 | DESCRIPTION | ORDER
| 1 | 32040313 | 后右转向灯 | RH REAR TURN INDICATOR | Указатель поворотов задний правый GROZA 1200
| 2 | 32140029 | 后右转向灯灯座 | SUPPORT, RH REAR TURN INDICATOR | Держатель указателя поворотов задний правый GROZA 1200
| 3 | 72012546 | 后转向灯连接螺栓M8*104 | BOLT-M8*104 | Соединительный болт заднего указателя поворота M8*104 GROZA 1200
| 4 | 72031013 | 螺钉M8*45 | SCREW-M8*45 | Винт M8*45
| 5 | 72040822 | 垫圈Ф8 | WASHER-Ф8 | Шайба Ф8
| 6 | 73032859 | 右后装饰罩 | COVER, REAR FENDER SUPPORT (RIGHT) | Накладка крыла задняя правая GROZA 1200
| 7 | 72020070 | 螺母M8 | NUT-M8 | Гайка М8
| 8 | 70120447 | 翻边衬套6.5*18*7 | FLANGED BUSH-6.5*18*7 | Втулка с фланцем 6,5*18*7
| 9 | 72012565 | 螺栓M6*12 | BOLT-M6*12 | Болт M6*12
| 10 | 73021531 | 塑料护卡 | PLASTIC CLIP | Клипса крепления накладки крыла GROZA 1200
| 11 | 53170913 | 后挡泥板 | REAR MUDGUARD | Крыло заднее GROZA 1200
| 12 | 72070010 | 铆钉3.8*12 | RIVET-3.8*12 | Заклепка 3.8*12
| 13 | 53170885 | 后挡泥板前体 | FRONT SECTION OF REAR MUDGUARD | Брызговик заднего крыла (передняя часть) GROZA 1200
| 14 | 73032858 | 左后装饰罩 | COVER, REAR FENDER SUPPORT (LEFT) | Накладка крыла задняя левая GROZA 1200
| 15 | 32140030 | 后左转向灯灯座 | SUPPORT, LH REAR TURN INDICATOR | Держатель указателя поворотов задний левый GROZA 1200
| 16 | 32050245 | 后左转向灯 | LH REAR TURN INDICATOR | Указатель поворотов задний левый GROZA 1200
| 17 | 72030985 | 螺钉M6*16 | SCREW-M6*16 | Винт M6*16
| 18 | 72040821 | 平垫圈6mm | WASHER-6mm | Шайба 6 мм
| 19 | 73060110 | 后反射器 | REAR REFLECTOR | Катафот задний GROZA 1200
| 20 | 73021399 | 后反射器安装座 | MOUNTING SEAT - REAR REFLECTOR | Основание заднего фонаря и катафота GROZA 1200
| 21 | 73012770 | 后牌照灯安装胶垫 | CUSHION RUBBER- LICENSE PLATE LIGHT | Прокладка резиновая прокладка крепления заднего фонаря GROZA 1200
| 22 | 73032853 | 后挡泥板连接板 | REAR MUDGUARD SUPPORT | Кронштейн крепления заднего брызговика GROZA 1200
| 23 | 32110039 | 灯泡 | BULB | Лампочка
| 24 | 32090097 | 后牌照灯 | LICENSE PLATE LIGHT | Фонарь задний GROZA 1200
| 25 | 72040816 | 垫圈Ф5 | WASHER-Ф5 | Прокладка Ф5
| 26 | 73012164 | 后牌照缓冲胶垫 | RUBBER PAD | Оттбойник заднего номерного знака GROZA 1200
| 27 | 53170984 | 后挡泥板后段 | REAR SECTION OF REAR MUDGUARD | Брызговик задняя часть GROZA 1200
| 28 | 72040817 | 垫圈Ф6 | WASHER-Ф6 | Шайба Ф6
| 29 | 72020642 | 螺母M6 | NUT-M6 | Гайка М6
| 30 | 72020634 | 螺母M8 | NUT-M8 | Гайка М8
| 31 | 72040818 | 平垫圈8mm | WASHER-8mm | Шайба 8 мм
ВВЕРХ
F-05 Сиденье
| NO. | ERP NO | 零部件名称 | DESCRIPTION | ORDER
| 1 | 41161905 | 前座垫 | FRONT SEAT ASSY | Сиденье переднее в сборе GROZA 1200
| 2 | 41350167 | 前座本体 | FRONT SEAT | Сиденье переднее GROZA 1200
| 3 | 41350170 | 前座前安装支架 | FRONT SEAT BRACKET (FRONT) | Кронштейн крепления переднего сиденья GROZA 1200
| 4 | 41350174 | 缓冲胶 | CUSHION RUBBER | Подушка резиновая GROZA 1200
| 5 | 41350169 | 前座后安装支架 | FRONT SEAT BRACKET (REAR) | Кронштейн крепления задний переднего сиденья GROZA 1200
| 6 | 41161906 | 后座垫 | REAR SEAT ASSY | Сиденье заднее в сборе GROZA 1200
| 7 | 41350168 | 后座本体 | REAR SEAT | Сиденье заднее GROZA 1200
| 8 | 41350175 | 缓冲胶 | CUSHION RUBBER | Подушка резиновая GROZA 1200
| 9 | 41350173 | 后座右支架 | REAR SEAT BRACKET (RIGHE) | Кронштейн крепления заднего сиденья правый GROZA 1200
| 10 | 41350172 | 后座左支架 | REAR SEAT BRACKET (LEFT ) | Кронштейн крепления заднего сиденья левый GROZA 1200
| 11 | 41350171 | 后座后安装支架 | REAR SEAT BRACKET (REAR) | Кронштейн крепления заднего сиденья задний GROZA 1200
| 12 | 72080173 | 开口挡圈8mm | CIRCLIP-8mm | Фиксатор 8 мм
| 13 | 73012894 | 后挡泥板胶垫 | RUBBER PAD | Демпфер
| 14 | 70120488 | 座垫安装螺套 | SCREW SLEEVE | Втулка монтажная подушки сиденья GROZA 1200
| 15 | 73012331 | 后制动踏板限位胶套 | LIMIT RUBBER SLEEVE-REAR BRAKE PEDAL | Втулка ограничительная GROZA 1200
| 16 | 73012321 | 机油壶缓冲胶垫 | CUSHION-ENGINE OIL BOTTLE | Демпфер
| 17 | 72012566 | 螺栓M6*16 | BOLT-M6*16 | Болт M6*16
| 18 | 72040821 | 平垫圈6mm | WASHER-6mm | Шайба 6 мм
| 19 | 73012325 | 尾灯安装胶垫 | RUBBER PAD | Прокладка крепления заднего фонаря GROZA 1200
| 20 | 72020642 | 螺母M6 | NUT-M6 | Гайка M6
| 21 | 72012565 | 螺栓M6*12 | BOLT-M6*12 | Болт M6*12
| 22 | 72030415 | 螺钉M6*16 | SCREW-M6*16 | Винт M6*16
| 23 | 72012562 | 内六角台阶螺栓M6*30 | BOLT-M6*30 | Болт M6*30
| 24 | 73012765 | 后挡泥板安装胶套 | DAMPER | Втулка резиновая крепления заднего брызговика GROZA 1200
| 25 | 70120448 | 翻边衬套6.5*18*7 | FLANGED BUSH-6.5*18*7 | Втулка 6,5*18*7
ВВЕРХ
F-06 Опоры крепления ДВС
| NO. | ERP NO | 零部件名称 | DESCRIPTION | ORDER
| 1 | 70020069 | 前悬挂轴 | BOLT | Ось крепления передней опоры ДВС GROZA 1200
| 2 | 72030992 | 螺钉M10*1.25*30 | SCREW-M10*1.25*30 | Винт M10*1.25*30
| 3 | 73032849 | 拉索支架 | BRACKET | Кронштейн ДВС GROZA 1200
| 4 | 73070879 | 前悬挂安装板 | FRONT SUSPENSION MOUNTING PLATE | Кронштейн крепления передней опоры ДВС GROZA 1200
| 5 | 73012766 | 前悬挂缓冲胶 | ISOLATOR, FRONT SUSPENSION | Опора ДВС передняя GROZA 1200
| 6 | 72020631 | 轮轴螺母M16*1.5 | NUT-M16*1.5 | Гайка оси крепления передней опоры ДВС M16*1.5 GROZA 1200
| 7 | 72030991 | 螺钉M10*1.25*25 | SCREW-M10*1.25*25 | Винт M10*1.25*25
| 8 | 70020068 | 发动机悬挂连杆 | ENGINE SUSPENSION CONNECTING ROD | Тяга подвески двигателя GROZA 1200 | замена по износу!!
| 9 | 73070878 | 发动机前托架 | FRONT BRACKET | Кронштейн передний шатуна подвески двигателя GROZA 1200
| 10 | 73070877 | 前悬挂板 | BRACKET | Кронштейн крепления на передней ГБЦ GROZA 1200
| 11 | 72012553 | 螺栓M10*1.25*25 | BOLT-M10*1.25*25 | Болт M10*1.25*25
| 12 | 72040814 | 弹垫10mm | SPRING WASHER-10mm | Шайба 10 мм
| 13 | 72040819 | 垫圈Ф10 | WASHER-Ф10 | Шайба Ф10
| 14 | 31320031 | 接地钢丝绳 | GROUND STEEL WIRE | Провод минусовой GROZA 1200
| 15 | 73070880 | 后悬挂安装板 | MOUNT, REAR ISOLATOR | Кронштейн крепления задней опоры ДВС GROZA 1200
| 16 | 73012866 | 后悬挂缓冲胶 | REAR SUSPENSION MOUNTING PLATE | Опора ДВС задняя GROZA 1200
| 17 | 71020540 | 发动机盖标牌 | ENGINE COVER STICKER | Наклейка
| 18 | 71020541 | 离合器盖标牌 | CLUTCH COVER STICKER | Наклейка крышки сцепления
| 19 | 72030982 | 螺钉M10*1.25*40 | SCREW-M10*1.25*40 | Винт M10*1.25*40
| 20 | 70120461 | 后悬挂拉杆衬套φ10*φ18*8 | BUSH-φ10*φ18*8 | Втулка φ10*φ18*8
| 21 | 72031082 | 内梅花带盘螺钉-M10*1.5*25 | SCREW-M10*1.5*25 | Винт M10*1.5*25
ВВЕРХ
F-07 Рама, аккумулятор
| NO. | ERP NO | 零部件名称 | DESCRIPTION | ORDER
| 1 | 73021225 | 子母扣组合 | SNAP FASTENER | Защелка быстросъемная
| 2 | 73032846 | 点火线圈支架右固定板 | R.H.BRACKET | Кронштейн крепления катушки зажигания правый GROZA 1200
| 3 | 73032845 | 点火线圈支架左固定板 | L.H.BRACKET | Кронштейн крепления катушки зажигания левый GROZA 1200
| 4 | 73021579 | 主电缆右线束盒 | MAIN CABLE BOX R.H. | Накладка правая центральноого жгута проводки GROZA 1200
| 5 | 73021398 | 主电缆左线束盒 | MAIN CABLE BOX RLH. | Накладка правая центральноого жгута проводки GROZA 1200
| 6 | 72030984 | 螺钉M6*12 | SCREW-M6*12 | Винт M6*12
| 7 | 72030985 | 螺钉M6*16 | SCREW-M6*16 | Винт M6*16
| 8 | 53410210 | 右侧盖装饰块 | RIGHT SIDE COVER TRIM BLOCK | Накладка правой боковой крышки GROZA 1200
| 9 | 53036326 | 右侧盖 | RIGHT SIDE COVER | Крышка боковая правая GROZA 1200
| 10 | 53410209 | 左侧盖装饰块 | LEFT SIDE COVER TRIM BLOCK | Накладка левой боковой крышки GROZA 1200
| 11 | 53026603 | 左侧盖 | LEFT SIDE COVER | Крышка боковая левая GROZA 1200
| 12 | 72030998 | 螺钉ST3.5*9.5 | SCREW-ST3.5*9.5 | Винт ST3.5*9.5
| 13 | 41013149 | 车架焊接组合 | FRAME ASSY | Рама в сборе GROZA 1200
| 14 | 72020184 | 螺母夹M5 | NUT CLAMP-M5 | Гайка зажимная M5
| 15 | 73021625 | 电器安装盒盖 | COVER | Крышка блока реле и предохранителей GROZA 1200
| 16 | 73021396 | 电器安装盒 | ELECTRICAL BOX | Блок реле и предохранителей GROZA 1200
| 17 | 72030999 | 螺钉ST4.8*25 | SCREW-ST4.8*25 | Винт ST4.8*25
| 18 | 72012565 | 螺栓M6*12 | BOLT-M6*12 | Болт M6*12
| 19 | 72040821 | 平垫圈6mm | WASHER-6mm | Шайба 6 мм
| 20 | 72031000 | 螺钉M5*10 | SCREW-M5*10 | Винт M5*10
| 21 | 72040825 | 平垫圈5mm | WASHER-5mm | Шайба 5 мм
| 22 | 72040818 | 垫圈Ф8 | WASHER-Ф8 | Шайба Ф8
| 23 | 72012569 | 螺栓M8*16 | BOLT-M8*16 | Болт M8*16
| 24 | 72012570 | 螺栓M8*25 | BOLT-M8*25 | Болт M8*25
| 25 | 73250202 | 蓄电池盒组合 | BATTERY BOX | Ящик аккумуляторный GROZA 1200
| 26 | 73250203 | 蓄电池挡板 | GUARD, BATTERY | Кронштейн держателя аккумулятора GROZA 1200
| 27 | 72040817 | 垫圈Ф6 | WASHER-Ф6 | Шайба Ф6
| 28 | 73012722 | 单面胶 | SINGLE-SIDED ADHESIVE | Наклейка
| 29 | 73250201 | 蓄电池支架 | BRACKET, BATTERY | Держатель аккумулятора GROZA 1200
| 30 | 31070215 | 蓄电池 | BATTERY | Аккумулятор GROZA 1200
| 31 | U00046893 | 螺母夹M6X1 | NUT CLAMP M6X1 | Гайка M6X1
| 32 | 73012462 | 左侧盖泡沫垫II | FOAM PAD II | Прокладка пенопластовая левой боковой крышки GROZA 1200
| 33 | 71011269 | 侧盖隔热贴 | THERMAL INSULATION STICKER, SIDE PANEL | Теплоизоляционная наклейка на боковую крышку GROZA 1200
| 34 | 72040812 | 平垫圈6mm | WASHER-6mm | Шайба 6 мм
| 35 | 72030415 | 螺钉M6*16 | SCREW-M6*16 | Винт M6*16
ВВЕРХ
F-08 Подножки
| NO. | ERP NO | 零部件名称 | DESCRIPTION | ORDER
| 1 | 41150457 | 后右搁脚组合 | PASSENGER FOOTREST ASSY R.H. | Подножка задняя правая в сборе GROZA 1200
| 2 | 41420076 | 后右搁脚 | PASSENGER FOOTREST SUPPORT R.H. | Подножка задняя правая GROZA 1200
| 3 | 41140471 | 后左搁脚组合 | PASSENGER FOOTREST ASSY L.H. | Подножка задняя левая в сборе GROZA 1200
| 4 | 41420075 | 后左搁脚 | PASSENGER FOOTREST SUPPORT L.H. | Подножка задняя левая GROZA 1200
| 5 | 72030982 | 螺钉M10*1.25*40 | SCREW-M10*1.25*40 | Винт M10*1.25*40
| 6 | 41290283 | 前右搁脚 | R.H. FOOTREST | Подножка передняя правая GROZA 1200
| 7 | 41120336 | 前右搁脚组合 | R.H. FOOTREST ASSY | Подножка передняя правая в сборе GROZA 1200
| 8 | 41290282 | 前左搁脚 | L.H. FOOTREST | Подножка передняя левая GROZA 1200
| 9 | 41130241 | 前左搁脚组合 | L.H. FOOTREST ASSY | Подножка передняя левая в сборе GROZA 1200
| 10 | 72031005 | 螺钉M10*1.25*30 | SCREW-M10*1.25*30 | Винт M10*1.25*30
| 11 | 72031004 | 螺钉M8*30 | SCREW-M8*30 | Винт M8*30
| 12 | 41170215 | 前右搁脚支座 | R.H. FOOTREST SUPPORT | Кронштейн крепления передней правой подножки GROZA 1200
| 13 | 72080171 | 轴用弹簧挡圈20mm*1 | RETAINING RING-20mm*1 | Стопорное кольцо 20 мм*1
| 14 | 41180216 | 前左搁脚支座 | L.H. FOOTREST SUPPORT | Кронштейн крепления передней левой подножки GROZA 1200
| 15 | 41290284 | 前左搁脚连接轴 | L.H. FOOTREST AXLE | Вал шарнирный передней левой подножки GROZA 1200
| 16 | 41290285 | 前右搁脚连接轴 | R.H. FOOTREST AXLE | Вал шарнирный передней правой подножки GROZA 1200
| 17 | 41420078 | 后右搁脚支架 | PASSENGER FOOTREST SUPPORT R.H. | Кронштейн крепления задней правой подножки GROZA 1200
| 18 | 41420077 | 后左搁脚支架 | PASSENGER FOOTREST SUPPORT L.H. | Кронштейн крепления передней левой подножки GROZA 1200
ВВЕРХ |  |  |  | BRAKE PEDAL
F-09 Рычаг переключения передач, боковая подножка
| NO. | ERP NO | 零部件名称 | DESCRIPTION | ORDER
| 1 | 45080434 | 变档踏板 | SHIFT LEVER | Рычаг переключения передач в сборе GROZA 1200
| 2 | 45550013 | 变档臂胶套 | RUBBER RING | Лапка рычага переключения передач GROZA 1200
| 3 | 45550012 | 变档臂 | GEARSHIFT CONTROL LEVER | Рычаг переключения передач GROZA 1200
| 4 | 72031003 | 螺钉 M6*25 | SCREW- M6×25 | Винт M6*25
| 5 | 45080436 | 变档杆花键套 | SPLINE SLEEVE | Коромысло тяги переключения передач GROZA 1200
| 6 | 45080435 | 变档杆组合 | SHIFT LEVER ASSY | Соединительная тяга педали переключения передач в сборе с наконечниками GROZA 1200
| 7 | 72030988 | 内六角平圆头螺钉 M8×25 | SCREW- M8×25 | Винт M8×25
| 8 | 45550015 | 拉杆接头Ⅱ(万向球头反牙) | TIE ROD JOINT(II) | Наконечник тяги переключения передач II GROZA 1200
| 9 | 72060200 | 开口销 2.5×22 | DOWEL PIN-2.5×22 | Шплинт 2,5×22
| 10 | 45550016 | 换档拉杆 | SHIFT LEVER | Соединительная тяга педали переключения передач голая GROZA 1200
| 11 | 41020236 | 侧支架总成 | SIDE STAND ASSY | Подножка боковая GROZA 1200
| 12 | 45550014 | 拉杆接头Ⅰ(万向球头) | TIE ROD JOINT(I) | Наконечник тяги переключения передач I GROZA 1200
| 13 | 72050621 | 侧支架内簧 | INNER SPRING, SIDE STAND | Пружина внутренняя боковой подножки GROZA 1200
| 14 | 72050620 | 侧支架外簧 | OUTER SPRING, SIDE STAND | Пружина внешняя боковой подножки GROZA 1200
| 15 | 72040809 | 侧支架安装垫圈 | WASHER-Ф10*Ф12*Ф17.5*6.5-62 | Шайба
| 16 | 73012768 | 侧支架减震垫 | SHOCK-ABSORBING PAD | Отбойник боковой подножки GROZA 1200
| 17 | 73012769 | 侧支架缓冲胶 | SIDE STAND BUFFER RUBBER | Резиновая подушка боковой подножки GROZA 1200
| 18 | 72031028 | 螺钉 M5*16 | SCREW- M5×16 | Винт M5*16
| 19 | 73012590 | 闸把开关线拉带 | CLAMP | Хомут
| 20 | 31120018 | 熄火开关(侧支架) | POWEROFF SWITCH (SIDE STAND) | Концевик боковой подножки GROZA 1200
| 21 | 72060199 | 销轴 B Ф10*65 | CLEVIS PIN B Ф10*65 | Ось крепления боковой подножки Ф10*65
ВВЕРХ
F-10 Руль и его компоненты
| NO. | ERP NO | 零部件名称 | DESCRIPTION | ORDER
| 1 | 45190184 | 离合器手柄组合 | CLUTCH LEVER ASSY | Ручка сцепления в сборе GROZA 1200
| 2 | 45530045 | 离合开关组合 | CLUTCH LEVER SWITCH | Выключатель сцепления GROZA 1200
| 3 | 45210014 | 离合器手柄固定座 | FIXED BLOCK | Кронштейн ручки сцепления GROZA 1200
| 4 | 45210015 | 离合器手柄固定块 | FIXED CLIP | Фиксатор кронштейна ручки сцепления GROZA 1200
| 5 | 45190197 | 离合器手柄 | CLUTCH LEVER | Ручка сцепления GROZA 1200
| 6 | 73032863 | 车架管夹 | FRAME PIPE CLAMP | Хомут крепления троса сцепления GROZA 1200
| 7 | 47020414 | 离合器拉索 | CLUTCH CABLE | Трос сцепления GROZA 1200
| 8 | 72012580 | 螺栓 M6*25 | BOLT M6×25 | Болт M6*25
| 9 | 73012590 | 闸把开关线拉带 | CLAMP | Хомут
| 10 | 45060100 | 左手把胶 | LEFT GRIP | Ручка руля левая GROZA 1200
| 11 | 36020330 | 左手把开关 | LEFT HANDLE SWITCH | Блок переключения на руле левый GROZA 1200
| 12 | 53240436 | 左后视镜 | REAR VIEW MIRROR L.H. | Зеркало заднего вида левое GROZA 1200
| 13 | 53230351 | 右后视镜 | REAR VIEW MIRROR RH | Зеркало заднего вида правое GROZA 1200
| 14 | 45010656 | 方向把管 | HANDLEBAR | Руль GROZA 1200
| 15 | 36010311 | 右手把开关 | RIGHT HANDLE SWITCH | Блок переключения на руле правый GROZA 1200
| 16 | 45050160 | 油门握把组合 | GRIP AND SLEEVE, THROTTLE | Ручка руля правая GROZA 1200
| 17 | 72031000 | 内六角平圆头螺钉 M5×10 | SCREW- M5×10 | Винт M5×10
| 18 | 47030400 | 出油门拉索 | GAS CABLE - OUTLET | Трос газа A GROZA 1200
| 19 | 47030399 | 进油门拉索 | GAS CABLE - INTAKE | Трос газа B GROZA 1200
ВВЕРХ
F-11 Передняя подвеска и рулевая колонка
| NO. | ERP NO | 零部件名称 | DESCRIPTION | ORDER
| 1 | 41060784 | 前左减震器 | LH FORK LEG ASSY | Амортизатор передний левый GROZA 1200
| 2 | 41050817 | 前右减震器 | RH FORK LEG ASSY | Амортизатор передний правый GROZA 1200
| 3 | 41320159 | 前减震端盖 | FRONT SHOCK ABSORBER END COVER | Крышка торцевая переднего амортизатора GROZA 1200
| 4 | 72031004 | 螺钉 M8*30 | SCREW- M8×30 | Винт M8*30
| 5 | 73032839 | 前挡泥板支架 | FRONT FENDER SUPPORT PLATE | Кронштейн крепления переднего крыла GROZA 1200
| 6 | 72040817 | 垫圈Ф6 | WASHER-Ф6 | Шайба Ф6
| 7 | 72031001 | 内六角平圆头螺钉 M6×10 | SCREW- M6×10 | Винт M6×10
| 8 | 53013433 | 前挡泥板-B018 | FRONT FENDER-B018 | Крыло переднее GROZA 1200
| 9 | 72030982 | 螺钉 M10*1.25×40 | SCREW- M10*1.25×40 | Винт M10*1.25×40
| 10 | 46010241 | 上连接板 | STEERING HEAD | Кронштейн траверсы верхний GROZA 1200
| 11 | 72012545 | 方向柱锁紧螺栓 | BOLT | Болт центральный фиксации рулевой колонки GROZA 1200
| 12 | 73032857 | 上连板紧固装饰盖 | WASHER | Шайба
| 13 | 46190025 | 方向轴承部件 | TAPERED ROLLER BEARING | Подшипник рулевой колонки GROZA 1200
| 14 | 46020359 | 方向柱组合 | STEERING CROWN WITH PIN | Кронштейн траверсы нижний GROZA 1200
| 15 | 72031005 | 螺钉 M10*1.25×30 | SCREW- M10*1.25×30 | Винт M10*1.25×30
| 16 | 73060102 | 前反射器 | FRONT REFLECTOR | Катафот передний боковой GROZA 1200
ВВЕРХ
F-12 Маятник задний
| NO. | ERP NO | 零部件名称 | DESCRIPTION | ORDER
| 1 | 41041189 | 平叉 | REAR FORK | Маятник задний GROZA 1200
| 2 | 70090304 | 向心关节轴承 | BEARING | Подшипник маятника GROZA 1200
| 3 | 72031000 | 螺钉M5*10 | SCREW-M5*10 | Винт M5*10
| 4 | 73021405 | 塑料卡 | PLASTIC CARD | Прокладка
| 5 | 72040810 | 垫圈18mm | WASHER-18mm | Шайб 18 мм
| 6 | 72020633 | 平叉轴螺母M18*1.5 | NUT-M18*1.5 | Гайка M18*1.5
| 7 | 72080169 | 开口挡圈12mm | RETAINING RING-12mm | Кольцо стопорное 12 мм
| 8 | 72031001 | 螺钉M6*10 | SCREW-M6*10 | Винт M6*10
| 9 | 73032865 | 平叉衬管锁定板 | LOCKPLATE | Пластина стопорная GROZA 1200
| 10 | 41280555 | 平叉连接管-φ20*φ31.6*167 | BUSH-Ф20*Ф31.6*167 | Втулка оси маятника φ20*φ31.6*167
| 11 | 73032860 | 上皮带轮罩 | BELT GUARD | Защита приводного ремня GROZA 1200
| 12 | 54250001 | 皮带 | BELT | Ремень приводной GROZA 1200
| 13 | 73032851 | 皮带调节器 | ADJUSTER | Нятяжитель ремня GROZA 1200
| 14 | 72040818 | 垫圈Ф8 | WASHER-Ф8 | Шайба Ф8
| 15 | 72040813 | 弹垫8mm | SPRING WASHER-8mm | Шайба 8 мм
| 16 | 72020641 | 螺母M8 | NUT-M8 | Гайка M8
| 17 | 72030988 | 螺钉M8*25 | SCREW-M8*25 | Винт M8*25
| 18 | 70030273 | 平叉轴 | FORK PIN | Ось маятника GROZA 1200
| 19 | 73021400 | 下皮带轮罩 | DEBRIS DEFLECTOR | Защита ведомого шкива нижняя
| 20 | 72040825 | 平垫圈5mm | WASHER-5mm | Шайба 5 мм
| 21 | 72012579 | 螺栓M5*12 | BOLT-M5*12 | Болт M5*12
| 22 | 71011309 | 轮胎参数标贴 | TYRE PRESSURE LABEL | Наклейка с параметрами шин
| 23 | 72040816 | 垫圈Φ5 | WASHER-Ф5 | Шайба Φ5
ВВЕРХ
F-13 Задние амортизаторы
| NO. | ERP NO | 零部件名称 | DESCRIPTION | ORDER
| 1 | 41070745 | 后减震器 | REAR SHOSCK ABSORBER | Амортизатор задний в сборе с пружиной GROZA 1200
| 2 | 41310027 | 间隔环组合 | SPACER RING ASSY | Втулка амортизатора GROZA 1200
| 3 | 72030994 | 内六角平圆头螺钉 M12*1.75*65 | BOLT-M12*1.75*65 | Винт M12*1.75*65
| 4 | 72040820 | 垫圈 Ø12 | WASHER-Ø12 | Шайба Ø12
| 5 | 72020638 | 非金属嵌件六角锁紧螺母 M12*1.75 | NUT M12*1.75 | Гайка M12*1.75
| 6 | 72030995 | 内六角平圆头螺钉 M12*1.75*70 | BOLT -M12*1.75*70 | Болт M12*1.75*70
ВВЕРХ
F-14 Колесо переднее
| NO. | ERP NO | 零部件名称 | DESCRIPTION | ORDER
| 1 | 70050188 | 前轮轴 | FRONT WHEEL PIN | Ось переднего колеса GROZA 1200
| 2 | 70060207 | 前轮右衬套 | BUSH FRONT WHEEL (RIGHT) | Втулка правая переднего колеса GROZA 1200
| 3 | 72011608 | 内六角沉头台阶螺栓M8*25 | BOLT-M8*25 | Винт M8*25
| 4 | 55030212 | 前右制动盘 | FRONT BRAKE DISC (RIGHT) | Диск тормозной передний правый GROZA 1200
| 5 | 54020343 | 前轮铝轮 | FRONT ALUMINUM WHEEL | Диск колесный передний в сборе GROZA 1200
| 6 | 72110273 | 油封 | OIL SEAL | Сальник оси переднего\заднего колеса GROZA 1200
| 7 | 70090309 | 轴承 | BEARING | Подшипник переднего\заднего колеса GROZA 1200
| 8 | 54180082 | 前轮毂 | FRONT WHEEL HUB | Диск колесный передний GROZA 1200
| 9 | 54240019 | 气门嘴 | VALVE STEM | Ниппель
| 10 | 55030213 | 前左制动盘 | FRONT BRAKE DISC (LEFT) | Диск тормозной передний левый GROZA 1200
| 11 | 70060208 | 前轮左衬套 | BUSH FRONT WHEEL (LEFT) | Втулка левая переднего колеса GROZA 1200
| 12 | 72020631 | 轮轴螺母M16*1.5 | NUT-M16*1.5 | Гайка оси переднего колеса M16*1.5 GROZA 1200
| 13 | 54050398 | 前轮外轮胎 | FRONT TYRE | Шина передняя
| 14 | 72011971 | 螺栓M6*16 | BOLT-M6*16 | Болт M6*16
| 15 | 73021406 | 3M型油管卡 | TUBING CLAMP | Хомут
| 16 | 37050083 | 前车速传感器 | FRONT SPEED SENSOR | Датчик ABS переднего колеса GROZA 1200
ВВЕРХ
F-15 Колесо заднее
| NO. | ERP NO | 零部件名称 | DESCRIPTION | ORDER
| 1 | 70080197 | 后轮轴 | REAR WHEEL PIN | Ось заднего колеса GROZA 1200
| 2 | 70070323 | 后轮右衬套 | BUSH REAR WHEEL (LEFT) | Втулка правая заднего колеса GROZA 1200
| 3 | 72012554 | 螺栓M12*1.5*25 | BOLT-M12*1.5*25 | Болт M12*1.5*25
| 4 | 72040820 | 垫圈Ф12 | WASHER-Ф12 | Шайба Ф12
| 5 | 54130255 | 后带轮 | SPROCKET | Шкив ведомый GROZA 1200
| 6 | 54040336 | 后轮铝轮 | REAR ALUMINUM WHEEL | Диск колеса задний в сборе GROZA 1200
| 7 | 72110273 | 油封 | OIL SEAL | Сальник оси переднего\заднего колеса GROZA 1200
| 8 | 70090309 | 轴承 | BEARING | Подшипник переднего\заднего колеса GROZA 1200
| 9 | 54190078 | 后轮毂 | REAR WHEEL HUB | Диск колеса задний GROZA 1200
| 10 | 72011971 | 螺栓M6*16 | BOLT-M6*16 | Болт M6*16
| 11 | 55060080 | 后液压制动盘 | REAR DISC BRAKE PLATE | Диск тормозной задний GROZA 1200
| 12 | 72030991 | 螺钉M10*1.25*25 | SCREW-M10*1.25*25 | Винт M10*1.25*25
| 13 | 72080170 | 开口挡圈15mm | RETAINING RING-15mm | Кольцо стопорное 15 мм
| 14 | 72020632 | 后轮轴螺母M24*1.5 | NUT-M24*1.5 | Гайка задней оси M24*1.5 GROZA 1200
| 15 | 72040811 | 垫圈24mm | WASHER-24mm | Шайба 24 мм
| 16 | 70060208 | 前轮左衬套 | BUSH FRONT WHEEL (LEFT) | Втулка левая заднего колеса GROZA 1200
| 17 | 54240019 | 气门嘴 | VALVE STEM | Ниппель
| 18 | 54060440 | 后轮外轮胎 | REAR TYRE | Шина задняя
| 19 | 73021406 | 3M型油管卡 | CONDUIT CLIP | Зажим
| 20 | 37050084 | 后车速传感器 | REAR SPEED SENSOR | Датчик ABS заднего колеса GROZA 1200
ВВЕРХ
F-16 Передняя тормозная система (компоненты)
| NO. | ERP NO | 零部件名称 | DESCRIPTION | ORDER
| 1 | 55120637 | 前制动器主泵 | FRONT BRAKE PUMP | Рычаг тормоза в сборе с тормозной машинкой GROZA 1200
| 2 | 72031166 | 十字槽沉头螺钉M4*12 | SCREW-M4*12 | Винт M4*12
| 3 | 55120614 | 前制动泵盖 | FRONT BRAKE PUMP COVER | Крышка тормозного бачка переднего тормоза GROZA 1200
| 4 | 55120615 | 密封胶垫 | SEALING GASKET | Прокладка крышки тормозного бачка переднего тормоза GROZA 1200
| 5 | 45530046 | 前制动手柄固定块 | FRONT BRAKE HANDLE FIXING BLOCK | Крепежная колодка ручки переднего тормоза GROZA 1200
| 6 | 45180168 | 前制动手柄 | FRONT BRAKE HANDLE | Ручка переднего тормоза GROZA 1200
| 7 | 72040664 | 铜垫10*15*1.2 | COPPER WASHER-10*15*1.2 | Кольцо медное 10*15*1.2
| 8 | 72012170 | 碟刹六角法兰盘过液螺栓M10*1.25-20 | BOLT-M10*1.25-20 | Болт крепления тормозного шланга M10*1.25-20 GROZA 1200
| 9 | 55130099 | 前制动主泵油管 | PIPE-FRONT BRAKE PUMP | Шланг тормозной передний от тормозной машинки к блоку ABS GROZA 1200
| 10 | 72031001 | 螺钉M6*10 | SCREW-M6*10 | Винт M6*10
| 11 | 55130100 | 前制动分泵油管 | PIPE-FRONT BRAKE CALLIPER | Шланг тормозной передний от блока ABS к суппорту GROZA 1200
| 12 | 73012773 | 制动油管胶套 | GROMMET | Хомут
| 13 | 73032863 | 车架管夹 | TUBING CLAMP | Хомут
| 14 | 55130101 | 前制动连接油管 | PIPE-FRONT BRAKE | Шланг тормозной передний соединительный (левый\правый суппорт) GROZA 1200
| 15 | 55120551 | 制动油管管夹 | TUBING CLAMP | Хомут тормозного шланга
| 16 | 72012207 | ABS专用过液螺栓M10*1-20 | BOLT-M10*1-20 | Болт крепления тормозного шланга на блоке ABS M10*1-20 GROZA 1200
| 17 | 72012544 | 双孔过液螺栓M10*1.25*35 | BOLT-M10*1.25*35 | Болт крепления тормозного шланга на суппорте M10*1.25*35 GROZA 1200
| 18 | 55020493 | 左前制动分泵 | FRONT BRAKE CALLIPER（LEFT） | Суппорт тормозной передний левый в сборе GROZA 1200
| 19 | 55090096 | 内制动片 | INTERNAL BRAKE DISC | Колодки тормозные передние\задние (55090096\55090097) GROZA 1200
| 20 | 55090097 | 外制动片 | EXTERNAL BRAKE DISC
| 21 | 55020494 | 右前制动分泵 | FRONT BRAKE CALLIPER（RIGHT） | Суппорт тормозной передний правый в сборе GROZA 1200
| 22 | 72030992 | 螺钉M10*1.25*30 | SCREW-M10*1.25*30 | Винт M10*1.25*30
| 23 | 73032854 | 前制动油管安装板 | BRACKET | Пластина крепления переднего тормозного шланга
| 24 | 72012580 | 螺栓M6*25 | BOLT-M6*25 | Болт M6*25
| 25 | 73021407 | 油管卡II | HOSE CLAMP | Хомут масляного шланга II
| 26 | 72011971 | 螺栓M6*16 | BOLT-M6*16 | Болт M6*16
ВВЕРХ
F-17 Задняя тормозная система (компоненты)
| NO. | ERP NO | 零部件名称 | DESCRIPTION | ORDER
| 1 | 55050252 | 后制动器分泵 | REAR BRAKE CALLIPER | Суппорт тормозной задний GROZA 1200
| 2 | 55090096 | 内制动片 | INTERNAL BRAKE DISC | Колодки тормозные передние\задние (55090096\55090097) GROZA 1200
| 3 | 55090097 | 外制动片 | EXTERNAL BRAKE DISC
| 4 | 72012572 | 螺栓M10*1.25*45 | BOLT-M10*1.25*45 | Болт M10*1.25*45
| 5 | 72012573 | 螺栓M10*1.25*90 | BOLT-M10*1.25*90 | Болт M10*1.25*90
| 6 | 73012772 | 后制动分泵支架限位胶 | DAMPER | Демпфер
| 7 | 55120545 | 后制动分泵支架 | BRACKET | Кронштейн крепления заднего тормозного суппорта GROZA 1200
| 8 | 73032855 | 后制动油管安装板 | BRACKET | Кронштейн крепления заднего тормозного шланга GROZA 1200
| 9 | 72040664 | 铜垫10*15*1.2 | COPPER WASHER-10*15*1.2 | Шайба медная 10*15*1.2
| 10 | 72012170 | 碟刹六角法兰盘过液螺栓M10*1.25-20 | BOLT-M10*1.25-20 | Болт крепления тормозного шланга M10*1.25-20 GROZA 1200
| 11 | 73021404 | 塑料护卡 | PLASTIC CLAMP | Прокладка пластиковая
| 12 | 55140058 | 后制动分泵油管 | BRAKE HOSE, REAR MASTER CYLINDER | Шланг тормозной задний от блока ABS к суппорту GROZA 1200
| 13 | 31240085 | 后制动开关线 | REAR BRAKE SWITCH CABLE | Датчик стоп-сигнала GROZA 1200
| 14 | 72012207 | ABS专用过液螺栓M10*1-20 | BOLT-M10*1-20 | Болт крепления тормозного шланга на блоке ABS M10*1-20 GROZA 1200
| 15 | 55140057 | 后制动主泵油管 | PIPE-REAR BRAKE CALIPER | Шланг тормозной задний от ГТЦ к блоку ABS GROZA 1200
| 16 | 55050253 | 后制动器主泵 | REAR BRAKE PUMP | Цилиндр главный тормозной в сборе GROZA 1200
| 17 | 72031166 | 十字槽沉头螺钉M4*12 | SCREW-M4*12 | Винт M4*12
| 18 | 55120616 | 后制动泵盖 | REAR BRAKE PUMP COVER | Крышка тормозного бачка заднего тормоза GROZA 1200
| 19 | 55120617 | 密封胶垫 | SEALING GASKET | Прокладка крышки тормозного бачка заднего тормоза GROZA 1200
| 20 | 72080168 | 开口挡圈3.5mm | CIRCLIP-3.5mm | Кольцо 3,5 мм
| 21 | 72060198 | 后制动拉杆连接销 | PIN | Штифт соединительный
| 22 | 55120550 | 后制动拉杆连接柱 | PUSHROD COLLAR | Толкатель тяги заднего тормоза GROZA 1200
| 23 | 55080196 | 后制动拉杆 | PUSHROD | Тяга соединительная заднего тормоза GROZA 1200
| 24 | 72030988 | 螺钉M8*25 | SCREW-M8*25 | Винт M8*25
| 25 | 55070462 | 后制动踏板 | REAR BRAKE CONTROL PEDAL | Педаль заднего тормоза GROZA 1200
| 26 | 72020641 | 螺母M8 | NUT-M8 | Гайка M8
| 27 | 55210039 | ABS | ABS | Блок ABS GROZA 1200
| 28 | 73032856 | ABS安装支架 | ABS BRACKET | Кронштейн крепления блока ABS GROZA 1200
| 29 | 73012767 | 车架减震胶 | RUBBER PAD | Демпфер
| 30 | 72012566 | 螺栓M6*16 | BOLT-M6*16 | Болт M6*16
| 31 | 70120447 | 翻边衬套6.5*18*7 | FLANGED BUSH-6.5*18*7 | Втулка 6,5*18*7
| 32 | 73012321 | 机油壶缓冲胶垫 | CUSHION-ENGINE OIL BOTTLE | Демпфер
| 33 | 72012565 | 螺栓M6*12 | BOLT-M6*12 | Болт M6*12
| 34 | 72040821 | 平垫圈6mm | WASHER-6mm | Шайба 6 мм
| 35 | 72040817 | 垫圈Ø6 | WASHER-Ø6 | Шайба Ø6
| 36 | 72030989 | 螺钉M8*40 | SCREW-M8*40 | Винт M8*40
| 37 | 73012544 | 速度传感器拉带 | CLAMP | Хомут
| 38 | 55220015 | 连接拉杆 | CONNECTING SHAFT | Соединительная стяжка
| 39 | 55220016 | 拉杆接头(万向球头反牙) | TIE ROD JOINT | Наконечник тяги заднего тормоза GROZA 1200
ВВЕРХ
F-18 Выхлопная система
| NO. | ERP NO | 零部件名称 | DESCRIPTION | ORDER
| 1 | 18013027 | 前消声器排气管 | EXHAUST PIPE（FRONT） | Труба глушителя передняя GROZA 1200
| 2 | 18012929 | 前消声器筒体 | FRONT SILENCER | Глушитель передний GROZA 1200
| 3 | 18140290 | 前排气管防烫罩 | EXHAUST PIPE HEAT GUARD (FRONT) | Экран теплозащитный передней трубы глушителя GROZA 1200
| 4 | 18013028 | 后消声器排气管 | HEADER PIPE, REAR | Труба глушителя задняя GROZA 1200
| 5 | 18012930 | 后消声器筒体 | REAR SILENCER | Глушитель задний GROZA 1200
| 6 | 18140291 | 后排气管防烫罩 | EXHAUST PIPE HEAT GUARD (REAR) | Экран теплозащитный передней трубы глушителя задний GROZA 1200
| 7 | 72020634 | 螺母M8 | NUT-M8 | Гайка M8
| 8 | 18140299 | 消声器卡箍 | CLAMP | Хомут глушителя GROZA 1200
| 9 | 18140312 | 排气口密封垫 | GASKET, EXHAUST PORT | Прокладка (кольцо) трубы глушителя GROZA 1200
| 10 | 18140294 | 排气管防烫罩抱箍 | CLAMP, HEAT GUARD | Хомут выхлопной трубы GROZA 1200
| 11 | 18140295 | 消声器防烫罩抱箍 | CLAMP, HEAT GUARD | Хомут теплозащитного экрана заднего глушителя GROZA 1200
| 12 | 18140293 | 消声器防烫罩 | SHIELD, MUFFLER | Экран теплозащитный глушителя GROZA 1200
| 13 | 10000846 | 氧传感器 | OXYGEN SENSOR | Датчик кислорода GROZA 1200
| 14 | 72040818 | 垫圈Ф8 | WASHER-Ф8 | Шайба Ф8
| 15 | 72040813 | 弹垫8mm | SPRING WASHER-8mm | Шайба 8 мм
| 16 | 72012570 | 螺栓M8*25 | BOLT-M8*25 | Болт M8*25
| 17 | 73033169 | 消声器连接杆 | BRACKET | Кронштейн крепления глушителя нижний GROZA 1200
| 18 | 73033168 | 消声器悬挂板 | BRACKET | Кронштейн крепления глушителя GROZA 1200
| 19 | 72012553 | 螺栓M10*1.25*25 | BOLT-M10*1.25*25 | Болт M10*1.25*25
| 20 | 72040814 | 弹垫10mm | SPRING WASHER-10mm | Шайба 10 мм
| 21 | 72040819 | 垫圈Ф10 | WASHER-Ф10 | Шайба Ф10
| 22 | 18140335 | 消声器连接支板 | BRACKET | Кронштейн крепеления глушителя малый GROZA 1200
| 23 | 72020600 | 消声器盖形螺母M8*18 | NUT-M8*18 | Гайка M8*18
| 24 | 18140313 | 密封套 | GASKET, EXHAUST PORT | Прокладка трубы глушителя GROZA 1200
| 25 | 72012343 | 螺栓M8*30 | BOLT-M8*30 | Болт M8*30
| 26 | 70160039 | 后扶手衬套φ8.5*φ18*6 | BUSH-φ8.5*φ18*6 | Втулка φ8.5*φ18*6
| 27 | 72012578 | 螺栓M10*1.25*60 | BOLT-M10*1.25*60 | Болт M10*1.25*60
ВВЕРХ
F-19 Фара, указатели поворотов, панеь приборов
| NO. | ERP NO | 零部件名称 | DESCRIPTION | ORDER
| 1 | 32010510 | 前照灯 | HEADLAMP ASSY | Фара GROZA 1200
| 2 | 37010689 | 仪表总成 | DASHBOARD | Щиток приборов GROZA 1200
| 3 | 73012775 | 仪表安装胶垫 | DAMPING MAT, DASHBOARD | Демпфер
| 4 | 72040821 | 平垫圈6mm | WASHER-6mm | Шайба 6 мм
| 5 | 72020642 | 螺母M6 | NUT-M6 | Гайка M6
| 6 | 73240114 | 仪表支架 | DASHBOARD SUPPORT | Кронштейн крепеления щитка приборов GROZA 1200
| 7 | 72030997 | 螺钉ST2.9*13 | SCREW-ST2.9*13 | Винт ST2.9*13
| 8 | 72030980 | 螺钉M8*25 | SCREW-M8*25 | Винт M8*25
| 9 | 32140028 | 前左转向灯灯座 | BRACKET (LEFT) | Кронштейн крепления переднего левого указателя поворота GROZA 1200
| 10 | 72040812 | 平垫圈6mm | WASHER-6mm | Шайба 6 мм
| 11 | 72030415 | 螺钉M6*16 | SCREW-M6*16 | Винт M6*16
| 12 | 32030333 | 前左转向灯 | LH FRONT INDICATOR | Указатель поворотов передний левый GROZA 1200
| 13 | 73012161 | 前照灯安装胶 | RUBBER | Втулка резиновая кронштейна крепления фары GROZA 1200
| 14 | 73210354 | 前照灯支架组合 | HEADLAMP BRACKET | Кронштейн крепления фары GROZA 1200
| 15 | 72012568 | 螺栓M8*12 | BOLT-M8*12 | Болт M8*12
| 16 | 32020335 | 前右转向灯 | RH FRONT INDICATOR | Указатель поворотов передний правый GROZA 1200
| 17 | 32140027 | 前右转向灯灯座 | BRACKET (RIGHT) | Кронштейн крепления переднего правого указателя поворота GROZA 1200
| 18 | 72031004 | 螺钉M8*30 | SCREW-M8*30 | Болт M8*30
ВВЕРХ
F-20 Бак масляный
| NO. | ERP NO | 零部件名称 | DESCRIPTION | ORDER
| 1 | 16080034 | 机油壶 | OIL TANK | Бак масляный GROZA 1200
| 2 | 73012684 | 机油尺 | OIL LEVEL GAUGE | Щуп масляный GROZA 1200
| 3 | 72150018 | O形垫圈18*3.5 | O SHAPED WASHER-18*3.5 | Кольцо уплотнительное 18*3.5
| 4 | 73032879 | 机油壶支架 | BRACKET | Кронштейн крепления масляного бака GROZA 1200
| 5 | 72160019 | 焊接螺母夹M6 | NUT CLAMP-M6 | Зажим M6
| 6 | 72012566 | 螺栓M6*16 | BOLT-M6*16 | Болт M6*16
| 7 | 70120447 | 翻边衬套6.5*18*7 | FLANGED BUSH-6.5*18*7 | Втулка 6,5*18*7
| 8 | 73012321 | 机油壶缓冲胶垫 | CUSHION-ENGINE OIL BOTTLE | Демпфер
| 9 | 72030977 | 螺钉M6*16 | SCREW-M6*16 | Винт M6*16
| 10 | 73012764 | 机油壶限位螺钉 | DAMPER | Винт ограничительный нижний масляного бака GROZA 1200
| 11 | 72020640 | 螺母M6 | NUT-M6 | Гайка M6
| 12 | 73090494 | 回油管组合 | LINE, OIL RETURN | Шланг масляный возвратный GROZA 1200
| 13 | 73090495 | 出油管组合 | LINE, VENT TUBE | Шланг масляный отвода масла GROZA 1200
| 14 | 73090496 | 进油管组合 | LINE, OIL FEED | Шланг масляный подачи масла GROZA 1200
| 15 | 73090497 | 放油管 | LINE, OIL DRAIN | Шланг слива масла GROZA 1200
| 16 | 73021403 | 放油管堵头 | PLUG, OIL TANK DRAIN | Заглушка шланга слива масла GROZA 1200
| 17 | 73021481 | 3M型机油管卡 | HOSE CLIP-3M | Хомут
| 18 | 73032862 | 机油管管夹 | HOSE CLAMP | Хомут
| 19 | 72020639 | 螺母M5 | NUT-M5 | Гайка M5
| 20 | 73012722 | 单面胶 | SINGLE-SIDED ADHESIVE | Наклейка
| 21 | 10001823 | 单耳无极抱箍16.8 | CLAMP-16.8 | Зажим 16,8
| 22 | 10000246 | 单耳无极卡箍13.3 | CLAMP-13.3 | Зажим 13,3
| 23 | 73031854 | 线夹2*60 | WIRE CLIP-2*60 | Зажим 2*60
| 24 | 73032863 | 车架管夹 | TUBING CLAMP | Зажим
ВВЕРХ
F-21 Ключ
| NO. | ERP NO | 零部件名称 | DESCRIPTION | ORDER
| 1 | 76020573 | 全车锁 | LOCK | Комплект ключей и личинок полный GROZA 1200
| 2 | 48120033 | 钥匙上盖组合
| 3 | 48120020 | PCB安装底板
| 4 | 48120018 | 钥匙电路板
| 5 | 48120022 | 钥匙密封圈
| 6 | 48120029 | 钥匙安装螺钉
| 7 | 48120024 | 钥匙下盖
| 8 | 48120019 | 钥匙底盖
| 9 | 48120030 | 钥匙插销
| 10 | 48120025 | 钥匙转轴
| 11 | 48120026 | 钥匙按键
| 12 | 48120027 | 钥匙弹簧
| 13 | 72012561 | 方向锁专用螺栓M5*7.5
ВВЕРХ
F-22 Проводка и электронные компоненты
| NO. | ERP NO | 零部件名称 | DESCRIPTION | ORDER
| 1 | 72012552 | BOLT-M5*16 | 螺栓M5*16 | Болт M5*16
| 2 | 72040816 | WASHER-Ф5 | 垫圈Ф5 | Шайба Ф5
| 3 | 31020169 | IGNITION COIL I | 点火线圈I | Катушка зажигания переднего цилиндра GROZA 1200
| 4 | 73032844 | BRACKET-IGNITION COIL | 点火线圈支架 | Кронштейн катушки зажигания GROZA 1200
| 5 | 31020170 | IGNITION COIL II | 点火线圈II | Катушка зажигания заднего цилиндра GROZA 1200
| 6 | 73032847 | BRACKET-HOM | 喇叭支架 | Кронштейн крепления звукового сигнала GROZA 1200
| 7 | 31080151 | HORN | 喇叭 | Сигнал звуковой GROZA 1200
| 8 | 72012555 | BOLT-M6*10 | 螺栓M6*10 | Болт M6*10
| 9 | 31030107 | VOLTAGE REGULATOR | 电压调节器 | Регулятор напряжения GROZA 1200
| 10 | 72031003 | SCREW-M6*25 | 螺钉M6*25 | Винт M6*25
| 11 | 72040817 | WASHER-Ф6 | 垫圈Ф6 | Шайба Ф6
| 12 | 31270006 | FAN RELAY | (风扇)继电器 | Реле GROZA 1200
| 13 | 72031000 | SCREW-M5*10 | 螺钉M5*10 | Винт M5*10
| 14 | 31353252 | ECU | ECU | Блок управления двигателем GROZA 1200
| 15 | 72011971 | BOLT-M6*16 | 螺栓M6*16 | Болт M6*16
| 16 | 31370004 | START CONTROLLER | 一键启动控制器 | Блок управления кнопкой старт\стоп GROZA 1200
| 17 | 72012566 | BOLT-M6*16 | 螺栓M6*16 | Болт M6*16
| 18 | 31370002 | ANTENNA | 一键启动天线 | Антенна системы управления кнопкой старт\стоп GROZA 1200
| 19 | 31040040 | FLASH RELAY | 闪光继电器 | Реле указателей поворота GROZA 1200
| 20 | 73032920 | BRACKET-FLASH RELAY | 闪光继电器支架 | Кроншейн реле указателей поворота GROZA 1200
| 21 | 31260005 | GROUND WIRE | 启动电机负极线 | Кабель минусовой GROZA 1200
| 22 | 31061850 | MAIN CABLE | 主电缆 | Жгут проводки главный GROZA 1200
| 23 | 31061742 | HEADLIGHT CABLE | 前照灯转接线 | Жгут проводов фары GROZA 1200
| 24 | 31061741 | ENGINE OIL PRESSURE CABLE | 机油压力转接线 | Жгут проводов датчика давления масла GROZA 1200
| 25 | 80A050005 | CLAMP-5*300 | 扎带5*300 | Хомут 5*300
| 26 | 73012590 | RUBBER TIE | 闸把开关线拉带 | Проволочная стяжка
| 27 | 73011090 | CLAMP | 扎带 | Хомут
| 28 | 31260002 | POSITIVE ELECTRODE CABLE | 启动电机正极线 | Кабель плюсовой GROZA 1200
| 29 | 72020646 | NUT-M8 | 螺母M8 | Гайка M8
| 30 | 73012802 | DOUBLE SIDER PASTE-25*15*3 | 双面胶25*15*3 | Скотч двухсторонний 25*15*3
ВВЕРХ