## GROZA XS650
F-01 Фара головного света |  | F-14 Заднее колесо | F-27 Крыло заднее
F-02 Панель приборов |  | F-15 Бак топливный | F-28 Указатели поворотов
F-03 Руль (компоненты) |  | F-16 Сиденье | F-29 Аккумулятор
F-04 Передняя тормозная машинка |  | F-17 Боковые накладки | F-30 Проводка и электрические компоненты
F-05 Блок ABS |  | F-18 Фильтр воздушный | F-31 Катушка зажигания
F-06 Руль |  | F-19 Дроссельная заслонка в сборе | F-32 Рама и компоненты
F-07 Траверса нижняя |  | F-20 Абсорбер топливный | F-33 Система охлаждения ДВС
F-08 Крыло переднее |  | F-21 Глушитель | F-35 Декоративные крышки ГБЦ
F-09 Передние амортизаторы |  | F-22 Рычаг тормоза и переключенияя передач | F-36 Набор инструментов штатный
F-10 Передний тормозной суппорт |  | F-23 Подножки передние и задние
F-11 Колесо переднее |  | F-24 Подножка боковая
F-12 Цилиндр главный тормозной |  | F-25 Маятник задний
F-13 Суппорт тормозной задний |  | F-26 Амортизаторы задние
F-01 Фара головного света
序号 No | OEM номер Material Code | Наименование Part Name
1 | DJ.07.DJ5.011 | 大灯 | Фара GROZA Toughman 800N \ XS650N
2 | DJ.18.QT15.001 | 大灯灯壳 | Корпус фары GROZA XS650N
3 | DJ.18.QT15.002 | 大灯灯圈 | Headlamp ring
4 | QT12.18.YJ94.006 | 大灯装饰罩橡胶盖 | Резиновая заглушка GROZA Toughman 800N
5 | DJ.18.QT42.001 | 大灯调整垫片 | Регулировочная проставка фары GROZA Toughman 800N
6 | TJ1.18.YJ83.002 | 大灯装饰罩 | Ободок декоративный корпуса фары GROZA Toughman 800N \ XS650N
7 | QT13.00.QT50.606 | 内梅花盘头螺栓 M8*20 | Болт M8*20 GROZA YL\ML\SL\RL\Wolverine\Traveller 800
F-02 Панель приборов
序号 No | OEM номер Material Code | Наименование Part Name
1 | YD2.18.YD18.001 | 仪表 | Цифровая панель приборов GROZA Toughman 800N \ XS650N
2 | QT12.19.YJ51.002 | 工字胶 | Втулка GROZA YL\ML\SL\RL\Wolverine\Traveller\Toughman 800 \ XS500 \ XS650N
3 | QT13.00.QT50.667 | 平垫圈 φ5 (GB /T97) | Шайба Ф5 (GB97) GROZA YL\ML\SL\RL\Wolverine\Traveller 800
F-03 Руль (компоненты)
序号 No | OEM номер Material Code | Наименование Part Name
1 | YD3.18.YD12.004 | 左摇臂 | Ручка сцепления GROZA XS650N
2 | LX1.18.LT06.001 | 油门线 | Трос газа GROZA XS650N
2—1 | LX1.18.LT06.003 | 回油线 | Трос газа возвратный GROZA XS650N
3 | LX1.18.LT06.005 | 离合线 | Трос сцепления GROZA XS650N
4 | YD3.18.YJ89.001 | 左手把开关 | Блок переключения на руле правый GROZA XS650N
5 | YD3.18.YJ89.002 | 方向把右开关 | Блок переключения на руле левый GROZA XS650N
6 | QT7.35.QT69.002 | 后视镜转接螺栓 | Болт крепления зеркала GROZA Toughman 800N
7 | QT12.18.QT58.001 | 手把胶套左 | Ручка руля левая GROZA Toughman 800N
8 | QT12.18.QT58.002 | 手把胶套右 | Ручка руля правая GROZA Toughman 800N
9 | LX1.18.LT06.004 | 油门线卡片 | Фиксатор троса газа GROZA Toughman 800N \ XS650N
10 | QT7.35.QT69.001 | 后视镜 | Зеркало заднего вида (комплект) GROZA Toughman 800N \ XS650N
11 | QT12.09.QT26.016 | 尼龙线夹 | Зажим троса нейлоновый GROZA YL\ML\SL\RL\Wolverine\Traveller 800\XS500\XS650N
13 | QT12.01.QT21.004 | 扎带 | Хомут GROZA YL\ML\SL\RL\Wolverine\Traveller 800
F-04 Передняя тормозная машинка
序号 No | OEM номер Material Code | Наименование Part Name
1 | QT5.18.1008.004 | 前刹上泵 | Ручка тормоза в сборе с машинкой GROZA Toughman 800N \ XS650N
2 | QT5.18.1008.009 | 前刹车出油管FW | Шланг тормозной передний GROZA Toughman 800N \ XS650N
3 | QT12.04.YJ51.017 | 碟刹油管夹（小） | Хомут трубки дискового тормоза (маленький) GROZA YL\ML\SL\RL\Wolverine\Traveller\Toughman 800 \ XS50
4 | QT12.04.YJ51.018 | 碟刹油管夹（大） | Клипса крепления (большая) шланга тормоза GROZA YL\ML\SL\RL\Wolverine\Traveller\Toughman 800 \ XS500
5 | QT5.22.TJ29.006 | 制动油管线夹 | CABLE CLAMP, BRAKE OIL PIPE
6 | QT13.00.QT50.531 | 六角法兰螺母 M6 (GB /T 61771-2000) | Гайка M6 (GB /T 61771-2000)
F-05 Блок ABS
序号 No | OEM номер Material Code | Наименование Part Name
1 | QT5.18.1008.008 | ABS主泵 | Блок ABS GROZA XS650N
2 | WJ1.18.WJ08.008 | ABS主泵安装支架 | Кронштейн блока ABS GROZA XS650N
3 | QT12.19.YJ51.002 | 工字胶 | Втулка GROZA YL\ML\SL\RL\Wolverine\Traveller\Toughman 800 \ XS500 \ XS650N
4 | QT12.17.QT42.003 | T型衬套 | Втулка GROZA ML800
5 | QT13.00.QT50.630 | 伞型内梅花螺栓 M6*12 | Болт M6*12 GROZA Toughman 800N
6 | QT13.00.QT50.629 | 伞型内梅花螺栓 M6*16 | Болт M6*16 GROZA XS650N
F-06 Руль
序号 No | OEM номер Material Code | Наименование Part Name
1 | DG3.18.QT77.001 | 方向把 | Руль GROZA Toughman 800N \ XS650N
2 | FX1.35.TJ17.001 | 上联板 | Кронштейн траверсы верхний GROZA Toughman 800N
3 | FX1.18.QT42.003 | 下压块 左 | Держатель руля левый GROZA Toughman 800N \XS650N
4 | FX1.18.QT42.004 | 下压块 右 | Держатель руля правый GROZA Toughman 800N \XS650N
5 | TJ1.18.YJ83.001 | 仪表支架（方向把压块） | Держатель руля верхний (кронштейн приборов) GROZA Toughman 800N \XS650N
8 | QT13.18.QT42.0067 | 上联板M8堵孔紧定螺丝 | Винт M8 GROZA Toughman 800N
9 | QT12.18.YJ51.004 | 方向把螺纹飞机扎带 | Хомут специальный GROZA YL\ML\SL\RL\Wolverine\Traveller 800
| HJ.18.HJ02.008 | 仪表后盖 | Instrument back cover
10 | QT13.00.QT50.361 | Винт M12*60 GROZA Toughman 800N | Винт M12*60 GROZA Toughman 800N
11 | QT13.00.QT50.375 | 内梅花圆柱头螺栓 M10*45*1.5 半牙 | Винт М10*45*1.5 GROZA XS650N
12 | QT13.00.QT50.618 | Винт M10*30*15 GROZA Toughman 800N | Винт M10*30*15 GROZA Toughman 800N
13 | QT13.00.QT50.623 | Болт M8*30 GROZA YL\ML\SL\RL\Wolverine\Traveller 800 | Болт M8*30 GROZA YL\ML\SL\RL\Wolverine\Traveller 800
14 | QT13.00.QT50.652 | Шайба φ12 (GB /T 93-1987) GROZA Toughman 800N | Шайба φ12 (GB /T 93-1987) GROZA Toughman 800N
15 | QT13.00.QT50.661 | Шайба φ12 (GB /T97) GROZA Toughman 800N | Шайба φ12 (GB /T97) GROZA Toughman 800N
F-07 Траверса нижняя
序号 No | OEM номер Material Code | Наименование Part Name
1 | FX1.18.TJ17.001 | 下联板 | Кронштейн траверсы нижний GROZA XS650N
2 | FX1.09.QT2.002 | 方向柱锁紧螺栓 | Болт траверсы центральний фиксирующий GROZA YL\ML\SL\RL\Wolverine\Traveller\Toughman 800 \ XS650N
3 | FX1.09.FX2.001 | 方向柱轴承 | Подшипник рулевой колонки нижний GROZA YL\ML\SL\RL\Wolverine\Traveller\Toughman 800 \ XS650N
4 | FX1.18.FX02.001 | 防尘盖 | Пылезащитный колпачок GROZA Toughman 800N
5 | QT13.00.QT50.623 | 内梅花圆柱头螺栓 M8*30 | Болт M8*30 GROZA YL\ML\SL\RL\Wolverine\Traveller 800
6 | FX1.09.QT42.001 | 方向柱垫片 | Шайба центрального болта GROZA XS650N
F-08 Крыло переднее
序号 No | OEM номер Material Code | Наименование Part Name
1 | WG1.18.DG07.007 | 前泥板 | Крыло переднее GROZA XS650N
2 | QT13.00.QT50.622 | 内梅花圆柱头螺栓 M8*35 | Винт M8*35 GROZA Toughman 800N
3 | QT13.00.QT50.647 | 六角法兰自锁螺母 M8 (GB/T 6187.1-2000) | Гайка M8 (GB6187) GROZA YL\ML\SL\RL\Wolverine\Traveller 800
4 | QT13.00.QT50.655 | 标准型弹簧垫圈 φ8 (GB /T 93- 1987) | Шайба (GB/T 93-1987)
F-09 Передние амортизаторы
序号 No | OEM номер Material Code | Наименование Part Name
1 | JZ1.18.JZ02.001 | 前减震左 | Амортизатор передний левый Toughman 800N \ XS650N
2 | JZ1.18.JZ02.002 | 前减震右 | Амортизатор передний правый Toughman 800N \ XS650N
3 | WJ1.35.WJ08.005 | 前减震器护套 | Пылезащитный чехол переднего амортизатора
4 | QT12.35.1207.001 | 前减震器护套胶圈 | Кольцо резиновое пылезащитного чехла переднего амортизатора Toughman 800N
5 | HJ1.04.QT22.001 | 前减震左右反光片 | Катафот передний (левый\правый) GROZA XS500\Toughman 800N \ XS650N
6 | QT13.00.QT50.615 | 内梅花圆柱头螺栓 M10*55*15 半牙 | Болт M10*55*1,5 GROZA XS650N
7 | QT13.00.QT50.646 | 六角法兰自锁螺母 M10*15 (GB/T 61871-2000) | Гайка M10*15 (GB/T 61871-2000) GROZA XS650N
F-10 Передний тормозной суппорт
序号 No | OEM номер Material Code | Наименование Part Name
1 | QT5.18.1008.006 | 前刹卡钳 | Суппорт тормозной передний GROZA Toughman 800N \ XS650N
2 | QT5.18.1008.011 | 前刹车进油管FC | Шланг тормозной передний к суппорту GROZA Toughman 800N \ XS650N
3 | QT5.18.1008.007 | ABS传感器 | Датчик ABS GROZA Toughman 800N \ XS650N
4 | WJ1.00.TJ29.001 | ABS轮速传感器垫片 | Прокладка датчика ABS GROZA
5 | QT5.19.1008.015 | 前刹车片 | Колодки тормозные передние (комплект) GROZA Toughman 800N \ XS650N \XS500
6 | QT13.00.QT50.596 | 内梅花盘头螺栓 M10*45*125半牙 | Болт M10*45*125
7 | QT13.00.QT50.600 | 内梅花盘头螺栓 M10*30*125 | Болт M10*30*125
8 | QT13.00.QT50.331 | 内梅花盘头螺栓 M6*12 | Болт M6*12
F-11 Колесо переднее
序号 No | OEM номер Material Code | Наименование Part Name
1 | LQ1.35.QT81.002 | 前轮毂 | Диск колесный передний GROZA Toughman 800N
2 | LT1.35.LT5.003 | 前真空胎 | Шина передняя GROZA Toughman 800N
3 | WJ2.35.WJ22.004 | 前轮轴 | Ось передняя GROZA Toughman 800N
4 | WJ2.35.WJ22.002 | 前轮轴左轴套 | Втулка передней оси левая GROZA Toughman 800N
5 | WJ2.35.WJ22.003 | 前轮轴右轴套 | Втулка передней оси правая GROZA Toughman 800N
6 | QT5.18.QTT05.001 | 齿盘 | Гребенка датчика ABS GROZA Toughman 800N
7 | QT5.18.QTT05.002 | 前碟刹盘 | Диск передний тормозной GROZA Toughman 800N \ XS650N
8 | LT1.09.LT5.003 | 气门嘴 | Ниппель
9 | QT13.00.QT50.158 | 尼龙六角自锁螺母 M16*15 (GB889) | Гайка M16*15 (GB889)
10 | QT13.00.QT50.658 | 平垫圈 φ16Xφ30X2 (GB /T97) | Шайба φ16Xφ30X2 (GB /T97)
11 | QT13.00.QT50.372 | 平头内梅花轴位螺栓 M8*25 台阶高度为45 (非标) | Болт крепления тормозного диска (TORX M8×25)
12 | QT13.00.QT50.579 | 内六角平圆头 M5*12 (GB /T 702-2008) | Винт M5*12 (GB /T 702-2008)
F-12 Цилиндр главный тормозной заднего тормоза
序号 No | OEM номер Material Code | Наименование Part Name
1 | QT5.18.1008.014 | 后刹车主泵 | Цилиндр главный тормозной заднего тормоза GROZA Toughman 800N \ XS650N
2 | QT5.18.1008.010 | 后刹车进油管 | Шланг тормозной задний (к суппорту) GROZA Toughman 800N \ XS650N
3 | WJ1.18.1164.001 | 后刹车主泵安装支架（后制动安装座） | Кронштейн крепления главного цилиндра заднего тормоза (крепление заднего тормоза) GROZA Toughman 800
4 | QT5.18.QT42.001 | 后刹车主泵连杆 | Тяга соединительная ГТЦ заднего тормоза GROZA Toughman 800N \ XS650N
5 | TH1.18.QT42.003 | 后刹车回位弹簧 | Возвратная пружина соединительной тяги заднего тормоза GROZA Toughman 800N \ XS650N
6 | WJ1.18.YJ77.001 | T型衬套 | Втулка Т-образная соединительной тяги заднего тормоза GROZA Toughman 800N \ XS650N
7 | QT13.00.QT50.604 | 内梅花盘头螺栓 M8*30 | Болт M8*30 GROZA Toughman 800N
8 | QT13.00.QT50.663 | 平垫圈 φ8 (GB /T97) | Шайба Ф8 (GB97) GROZA YL\ML\SL\RL\Wolverine\Traveller 800
9 | QT13.00.QT50.654 | 标准型弹簧垫圈 φ8 (GB /T 93- 1987) | Шайба φ 8 GROZA XS650N
F-13 Суппорт тормозной задний
序号 No | OEM номер Material Code | Наименование Part Name
1 | QT5.18.1008.002 | 后刹车卡钳 | Суппорт тормозной задний GROZA Toughman 800N \ XS650N
2 | QT5.18.1008.003 | 后刹车卡钳支架 | Кронштейн суппорта заднего тормоза GROZA Toughman 800N \ XS650N
3 | QT5.18.1008.010 | 后刹车进油管RC | Шланг тормозной задний (к суппорту) GROZA Toughman 800N \ XS650N
4 | QT5.18.1008.007 | ABS传感器 | Датчик ABS заднего колеса GROZA Toughman 800N \ XS650N
5 | QT12.18.YJ94.005 | 后刹车卡钳支架胶 | Кронштейн резиновый заднего тормозного суппорта GROZA Toughman 800N \ XS650N
6 | WJ1.00.TJ29.002 | ABS轮速传感器垫片 | Прокладка датчика ABS GROZA
7 | QT5.19.1008.016 | 后刹车片 | Колодки тормозные задние (комплект) GROZA Toughman 800N \ XS650N\XS500
8 | QT13.00.QT50.595 | 内梅花盘头螺栓 M10*90*125 半牙 | Болт M10*90*125
9 | QT13.00.QT50.597 | 内梅花盘头螺栓 M10*40*125 | Болт M10*40*125
10 | QT13.00.QT50.331 | 内梅花盘头螺栓 M6*12 | Болт M6*12
F-14 Заднее колесо
序号 No | OEM номер Material Code | Наименование Part Name
1 | QT2.18.LQ03.003 | 大皮带轮 | Шкив приводной ведомый GROZA Toughman 800N
2 | LQ1.18.YJ76.002 | 后轮毂 | Диск заднего колеса GROZA XS650N
3 | LT1.18.LT05.002 | 后轮胎 | Шина задняя GROZA XS650N
4 | WJ2.18.TJ04.006 | 后轮轴 | Ось заднего колеса GROZA XS650N
5 | WJ2.18.TJ04.008 | 后轮轴右轴套 | Втулка оси заднего колеса правая GROZA XS650N
6 | WJ2.18.TJ04.007 | 后轮轴左轴套 | Втулка оси заднего колеса левая GROZA XS650N
7 | QT5.18.QTT05.001 | 齿盘 | Гребенка датчика ABS GROZA Toughman 800N \ XS650N \XS500
8 | QT5.18.QTT05.003 | 后碟刹盘 | Диск тормозной задний GROZA Toughman 800N \ XS650N \XS500
9 | LT1.09.LT5.003 | 气门嘴 | Ниппель GROZA YL\ML\SL\RL\Wolverine\Traveller 800
10 | QT13.00.QT50.160 | 尼龙六角自锁螺母 M24*1.5 (GB889) | Гайка M24*15 (GB889) GROZA Toughman 800N
11 | QT13.00.QT50.781 | 平垫圈 φ24Xφ44X2.5 (GB /T97) | Шайба φ24Xφ44X25 (GB /T97) GROZA Toughman 800N
12 | QT13.00.QT50.671 | 开口挡圈 E型卡簧 ￠16 | Кольцо стопорное ￠16 GROZA Toughman 800N
13 | QT13.00.QT50.372 | 平头内梅花轴位螺栓 M8*25 台阶高度为4.5 (非标) | Болт крепления тормозного диска (TORX M8×25)
14 | QT13.00.QT50.579 | 内六角平圆头 M5*12 (GB /T 70.2-2008) | Винт M5*12 (GB /T 70.2-2008) GROZA YL\ML\SL\RL\Wolverine\Traveller 800
15 | OT13.00.0T50.350 | 内梅花盘头螺栓 M10x40*1.5 | Болт M10x40*15 GROZA Toughman 800N
16 | OT13.00.QT50.662 | 平垫圈 φ10 (GB /T97) | Шайба φ10 (GB /T97) GROZA Toughman 800N
17 | QT12.18.QT42.005 | 后轮油封 | Сальник заднего колеса GROZA XS650N
F-15 Бак топливный
序号 No | OEM номер Material Code | Наименование Part Name
1 | FD6.18.QT42.002 | 油泵 | Насос топливный GROZA Toughman 800N \ XS650N
2 | YD2.18.YD01.001 | 油位传感器 | Датчик уровня топлива GROZA Toughman 800N \ XS650N
3 | QT12.17.HJ03.001 | 油水分离器 | Сепаратор топливный GROZA YL\ML\SL\RL\Wolverine\Toughman\Traveller 800 \ XS650N
4 | FD2.18.YJ43.001 | 油气分离器上管 | Трубка верхняя топливного сепаратора GROZA Toughman 800N \ XS650N
5 | FD2.18.YJ43.002 | 油气分离器下管 | Трубка нижняя топливного сепаратора GROZA Toughman 800N \ XS650N
6 | WG1.18.DG07.015 | 油箱 | Бак топливный GROZA 800N
7 | HJ.18.HJ02.011 | 油箱前支架装饰件左 | Накладка левая переднего кронштейна топливного бака GROZA Toughman 800N \ XS650N
8 | HJ.18.HJ02.012 | 油箱前支架装饰件右 | Накладка правая переднего кронштейна топливного бака GROZA Toughman 800N \ XS650N
9 | WJ1.18.WJ24.003 | 离合线右线夹（离合器右线夹） | Держатель троса сцепления GROZA Toughman 800N \ XS650N
10 | WJ1.18.WJ24.004 | 油门线左线夹（离合器左线夹） | Держатель троса газа GROZA Toughman 800N \ XS650N
11 | WJ1.35.WJ08.015 | 油水分离器支架 | Кронштейн топливного сепаратора GROZA Toughman 800N \ XS650N
12 | QT11.20.QT57.013 | 油箱标牌 | Наклейка (эмблема) GROZA боковая на топливный бак GROZA YL\ML\SL\RL\Wolverine\Toughman\Traveller 800
13 | QT11.39.QT57.007 | 油箱警告标贴 | Предупреждающая наклейка на топливный бак GROZA YL\ML\SL\RL\Wolverine\Traveller 800
14 | QT11.18.QT57.005 | 油箱前支架装饰件双面胶 | Клейкая основа накладок переднего кронштейна топливного бака GROZA Toughman 800N \ XS650N
15 | QT13.00.QT50.601 | 内梅花盘头螺栓 M8*85 | Болт M8*85 GROZA Toughman 800N
16 | QT13.00.QT50.604 | 内梅花盘头螺栓 M8*30 | Болт M8*30 GROZA Toughman 800N
17 | QT13.00.QT50.647 | 六角法兰自锁螺母 M8 (GB/T 6187.1-2000) | Гайка M8 (GB6187) GROZA YL\ML\SL\RL\Wolverine\Traveller 800
18 | QT13.00.QT50.786 | 平垫圈 φ8 (φ24*φ8.5*2) | Шайба φ8 (φ24*φ85*2) GROZA Toughman 800N
19 | QT13.00.QT50.663 | 平垫圈 φ8 (GB /T97) | Шайба Ф8 (GB97) GROZA YL\ML\SL\RL\Wolverine\Traveller 800
F-16 Сиденье
序号 No | OEM номер Material Code | Наименование Part Name
1 | WJ1.18.WJ08.013 | 前座垫支架 | Кронштейн подушки переднего сиденья GROZA Toughman 800N \ XS650N
2 | WJ1.18.WJ08.024 | 前后座垫连接支架 | Кронштейн подушки заднего сиденья GROZA XS650N
3 | QT5.18.QT42.002 | 座垫固定螺母 | Гайка крепления подушки сиденья GROZA Toughman 800N \ XS650N
4 | QT4.18.YJ75.001 | 座垫前 | Сиденье водителя GROZA XS650N
5 | QT4.18.YJ75.002002 | 座垫后 | Сиденье пассажира GROZA XS650N
6 | QT12.18.QT42.008 | 后座垫3M胶长条橡胶条 | Резиновая полоса 3M для подушки заднего сиденья GROZA Toughman 800N
7 | QT12.19.YJ51.002 | 工字胶 | Втулка GROZA YL\ML\SL\RL\Wolverine\Traveller\Toughman 800 \ XS500 \ XS650N
8 | QT12.09.QT26.021 | T型衬套 | Втулка Т-образная GROZA YL\ML\SL\RL\Wolverine\Traveller 800\XS500\XS650N
9 | QT13.00.QT50.334 | 内梅花盘头螺栓 M6*25 | Болт M6*25 GROZA Toughman 800N
10 | QT13.00.QT50.610 | 内梅花盘头螺栓 M6*20 | Болт M6*20 GROZA YL\ML\SL\RL\Wolverine\Traveller 800
11 | QT13.00.QT50.829 | 内梅花平圆头带垫 M6*20 (ISO 7380-2-2011) | Болт M6*20 (ISO 7380-2-2011) GROZA Toughman 800N
12 | QT13.00.QT50.531 | 六角法兰螺母 M6 (GB /T 6177.1- 2000) | Гайка M6 (GB6177) GROZA YL\ML\SL\RL\Wolverine\Traveller 800
13 | WJ1.18.WJ08.012 | 后座垫连接支架 | Кронштейн задний сиденья пассажира GROZA XS650N
F-17 Боковые накладки
序号 No | OEM номер Material Code | Наименование Part Name
1 | DJ.18.WJ08.002 | USB总成 | Разъем USB GROZA XS650N
2 | WG1.18.DG07.009 | 左侧盖 | Накладка декоративная левая (чёрный глянец) GROZA XS650N
3 | WG1.18.DG07.010 | 右侧盖 | Накладка декоративная правая (чёрный глянец) GROZA XS650N
4 | HJ.18.HJ02.005 | 电缆左边保护盖 | Накладка рамы декоративная левая GROZA XS650N
5 | HJ.18.HJ02.006 | 电缆保护罩右前段 | Накладка рамы декоративная правая GROZA XS650N
6 | YD1.18.QT42.002 | 电门锁固定销 | Штифт стопорный замка GROZA Toughman 800N \ XS650N
7 | YD1.18.YD16.002 | 套锁总成 | Замок зажигания GROZA Toughman 800N \ XS650N
8 | QT12.05.QT21.002 | 尼龙垫 | Прокладка нейлоновая GROZA Toughman 800N\XS500\XS650N
9 | QT13.00.QT50.192 | 内六角平圆头 M6*16 (GB /T 70.2-2008) | Болт M6*16 GROZA YL\ML\SL\RL\Wolverine\Traveller 800
10 | QT13.00.QT50.827 | 内梅花平圆头带垫 M6*12 (ISO 7380-2-2011) | Шайба M6*12 (ISO 7380-2-2011) GROZA Toughman 800N
11 | QT13.00.QT50.672 | 自攻螺釘 4.2*16 | Самонарезающий винт 42*16 GROZA Toughman 800N
12 | QT13.00.QT50.630 | 伞型内梅花螺栓 M6*12 | Болт M6*12 GROZA Toughman 800N
F-18 Фильтр воздушный
序号 No | OEM номер Material Code | Наименование Part Name
1 | FD2.18.FD13.001 | 胶木垫片一号 | Прокладка из бакелита GROZA Toughman 800N \ XS650N
2 | HJ1.18.YJ55.001 | 空滤器滤芯 | Фильтр воздушный GROZA Toughman 800N \ XS650N
3 | HJ1.18.YJ55.002 | 空滤器接头 | Соединитель корпуса воздушного фильтра GROZA Toughman 800N \ XS650N
4 | WJ1.18.WJ08.003 | 空滤器盖 | Крышка корпуса воздушного фильтра GROZA XS650N
5 | TJ1.18.YJ83.007 | 滤芯接口压板 | Переходной фланец корпуса воздушного фильтра GROZA Toughman 800N \ XS650N
6 | TJ1.18.YJ83.004 | 空滤器底盖 | Основание корпуса воздушного фильтра GROZA XS650N
7 | WJ2.18.TJ04.011 | 空滤器内长条螺栓 | Болт корпуса воздушного фильтра GROZA Toughman 800N \ XS650N
8 | TJ1.18.YJ83.006 | 空滤器密封胶 | Уплотнитель резиновый корпуса воздушного фильтра GROZA Toughman 800N \ XS650N
9 | QT12.18.YJ55.001 | 空滤器盖胶垫 | Прокладка крышки воздушного фильтра GROZA Toughman 800N \ XS650N
10 | QT11.18.QT57.009 | 碳罐外罩装饰贴 | Наклейка декоративная GROZA XS650N
11 | QT12.12.FD7.007 | 包胶抱箍 | Хомут (пластинчатый) GROZA Wolverine\ Toughman 800N \ XS650N
12 | QT13.00.QT50.618 | 内梅花圆柱头螺栓 M10*30*1.5 | Винт M10*30*15 GROZA Toughman 800N
13 | QT13.00.QT50.579 | 内六角平圆头 M5*12 (GB /T 70.2-2008) | Винт M5*12 (GB /T 70.2-2008) GROZA YL\ML\SL\RL\Wolverine\Traveller 800
14 | QT13.00.QT50.657 | 标准型弹簧垫圈 φ5 (GB /T 93- 1987) | Шайба φ5 (GB /T 93-1987) GROZA Toughman 800N
15 | QT13.00.QT50.667 | 平垫圈 φ5 (GB /T97) | Шайба Ф5 (GB97) GROZA YL\ML\SL\RL\Wolverine\Traveller 800
F-19 Дроссельная заслонка в сборе
序号 No | OEM номер Material Code | Наименование Part Name
1 | FD6.18.FD04.001 | 节气阀主阀体 | Дроссельная заслонка в сборе GROZA YL\ML\SL\RL\Wolverine\Traveller\Toughman 800 \ XS650N
F-20 Абсорбер топливный
序号 No | OEM номер Material Code | Наименование Part Name
1 | FD2.18.FD13.002 | 胶木垫片胶木垫片二号 | Прокладка GROZA XS650N
2 | QT12.09.TJ26.001 | 冷却液副水壶 | Бачок расширительный GROZA YL\ML\SL\RL\Wolverine\Traveller\ Toughman 800\ XS650N
3 | FD5.18.FD07.001 | 碳罐 | Абсорбер топливный GROZA Toughman 800N
4 | WJ1.18.WJ08.004 | 碳罐外盒 | Крышка корпуса абсорбера декоративная правая GROZA XS650N
6 | FD2.18.FD13.006 | 小循环水管(副水壶管) | Патрубок (малый) расширительного бачка GROZA Toughman 800N \ XS650N
7 | WJ1.18.WJ08.010 | 碳罐、副水箱支架 | Кронштейн крепления расширительного бачка и топливноо абсорбера GROZA Toughman 800N \ XS650N
8 | FD2.18.WJ20.009 | 铝合金加厚座 | Фланец GROZA XS650N
9 | TJ1.18.YJ83.003 | 碳罐盒底壳 | Основание корпуса абсорбера GROZA XS650N
10 | QT11.18.QT57.009 | 碳罐外罩装饰贴 | Наклейка декоративная GROZA XS650N
11 | QT13.00.QT50.616 | 内梅花圆柱头螺栓 M10*50*1.5 半牙 | Болт M10*50*15 GROZA Toughman 800N
12 | QT13.00.QT50.628 | 伞型内梅花螺栓 M6*20 | TORX BOLT, UMBRELLA TYPE M6×20
13 | QT13.00.QT50.579 | 内六角平圆头 M5*12 (GB /T 70.2-2008) | Винт M5*12 (GB /T 70.2-2008) GROZA YL\ML\SL\RL\Wolverine\Traveller 800
14 | QT13.00.QT50.657 | 标准型弹簧垫圈 φ5 (GB /T 93- 1987) | Шайба φ5 (GB /T 93-1987) GROZA Toughman 800N
15 | QT13.00.QT50.667 | 平垫圈 φ5 (GB /T97) | Шайба Ф5 (GB97) GROZA YL\ML\SL\RL\Wolverine\Traveller 800
16 | QT13.00.QT50.675 | 自攻夹片 11*17 | Закладная 11*17 GROZA Toughman 800N
17 | QT13.00.QT50.630 | 伞型内梅花螺栓 M6*12 | Болт M6*12 GROZA Toughman 800N
F-21 Глушитель
序号 No | OEM номер Material Code | Наименование Part Name
1 | FD6.18.FD01.001 | 氧传感器 | Датчик кислорода GROZA YL\ML\SL\RL\Wolverine\Traveller 800 \ Toughman 800N
2 | DG5.18.WJ08.003 | 消声器尾段 | Глушитель задняя часть GROZA XS650N
3 | DG5.18.WJ08.004 | 消声器前段 | Глушитель передняя часть GROZA XS650N
4 | DG5.18.WJ08.010 | 排气管垫片 | Прокладка (кольцо) глушителя GROZA Toughman 800N \ XS650N
5 | DG5.18.WJ08.026 | 排气管石墨垫圈 | Прокладка (графитовая) соединительная глушителя GROZA Toughman 800N \XS 650N
6 | DG5.18.WJ08.028 | 排气管卡箍 | Хомут глушителя GROZA Toughman 800N \XS 650N
7 | DG5.18.WJ08.002 | 前防烫板卡箍 | Хомут теплозащитного экрана GROZA Toughman 800N \XS 650N
7—1 | DG5.18.WJ08.027 | 后防烫板卡箍 | Хомут теплозащитного экрана задний GROZA XS 650N
8 | DG5.18.QT42.001 | 消声器弯头 前 | Фланец глушителя передний GROZA Toughman 800N \XS 650N
9 | DG5.18.QT42.002 | 消声器弯头 后 | Фланец глушителя задний GROZA Toughman 800N \XS 650N
11 | DG5.18.WJ08.006 | 前缸前排气管护罩 | Экран тепозащитный передний GROZA XS650N
12 | DG5.18.WJ08.005 | 后缸前排气管护罩 | Экран тепозащитный заадний GROZA XS650N
12—1 | DG5.18.WJ08.008 | 排气尾段防烫板 | Пластина заднего глушителя GROZA XS650N
13 | WJ1.18.WJ08.001 | 排气管安装支架管 | Труба кронштейна крепления выхлопной системы GROZA Toughman 800N \XS 650N
14 | WJ1.18.WJ08.002 | 消音器固定板 | Монтажная пластина глушителя GROZA Toughman 800N \XS 650N
15 | QT12.01.QT21.004 | 扎带 | Хомут GROZA YL\ML\SL\RL\Wolverine\Traveller 800
16 | QT13.00.QT50.600 | 内梅花盘头螺栓 M10*30*1.25 | Болт M10*30*125 GROZA Toughman 800N
17 | QT13.00.QT50.622 | 内梅花圆柱头螺栓 M8*35 | Винт M8*35 GROZA Toughman 800N
18 | QT13.00.YJ52.007 | 内六角圆柱头 M8*25 圆柱头不带防滑纹 (GB/T 70.1-2008) | Болт M8*25 (GB/T 701-2008) GROZA Toughman 800N
19 | QT13.00.QT50.655 | 标准型弹簧垫圈 φ8 (GB /T 93- 1987) | Шайба (GB/T 93-1987)
20 | QT13.00.QT50.663 | 平垫圈 φ8 (GB /T97) | Шайба Ф8 (GB97) GROZA YL\ML\SL\RL\Wolverine\Traveller 800
21 | QT13.00.QT50.662 | 平垫圈 φ10 (GB /T97) | Шайба Ф10 (GB97) GROZA YL\ML\SL\RL\Wolverine\Traveller 800
22 | QT13.00.QT50.653 | 标准型弹簧垫圈 φ10 (GB /T 93- 1987) | Пружинная шайба Φ10 (GB /T 93-1987) GROZA Wolverine 800
23 | QT13.00.QT50.654 | 标准型弹簧垫圈 φ8 (GB /T 93- 1987) | Шайба φ 8 (GB/T 93-1987) GROZA XS650N
24 | QT13.00.QT50.630 | 伞型内梅花螺栓 M6*12 | Болт M6*12 GROZA Toughman 800N
F-22 Рычаг тормоза и переключенияя передач
序号 No | OEM номер Material Code | Наименование Part Name
1 | WJ1.18.TJ17.001 | 刹车踩杆 | Педаль тормоза GROZA Toughman 800N \XS 650N
2 | FD2.18.TJ17.001 | 变档杆 | Рычаг переключения передач GROZA Toughman 800N \XS 650N
3 | QT5.18.1008.013 | ABS压力开关 | Датчик стоп-сигнала GROZA Toughman 800N \XS 650N
F-23 Подножки передние и задние
序号 No | OEM номер Material Code | Наименование Part Name
1 | DG7.18.TJ17.001 | 前右脚踏总成 | Подножка передняя правая в сборе GROZA Toughman 800N \XS 650N
2 | DG7.18.TJ17.003 | 前左脚踏总成 | Подножка передняя левая в сборе GROZA Toughman 800N \XS 650N
3 | QT12.18.YJ94.001 | 脚踏橡胶 | Накладка резиновая подножки GROZA Toughman 800N \XS 650N
4 | DG7.18.TJ17.004 | 后左脚踏 | Подножка задняя левая GROZA Toughman 800N \XS 650N
5 | DG7.18.TJ17.002 | 后右脚踏 | Подножка задняя правая GROZA Toughman 800N \XS 650N
| WJ1.09.QT42.002 | 调节杆万向头反丝 | Наконечник тяги переключения передач (левая реьба) GROZA YL\ML\SL\RL\Wolverine\Traveller 800 \ XS500
6 | QT13.00.QT50.618 | 内梅花圆柱头螺栓 M10*30*1.5 | Винт M10*30*15 GROZA Toughman 800N
7 | QT13.00.QT50.620 | 内梅花圆柱头螺栓 M8*55 半牙 | Болт M8*55 GROZA Toughman 800N
8 | QT13.00.QT50.621 | 内梅花圆柱头螺栓 M8*45 半牙 | Болт M8 × 45 GROZA XS650N
9 | QT13.00.QT50.654 | 标准型弹簧垫圈 φ8 (GB /T 93- 1987) | Шайба φ 8 GROZA XS650N
F-24 Подножка боковая
序号 No | OEM номер Material Code | Наименование Part Name
1 | TJ1.18.TJ27.002 | 侧支架总成 | Подножка боковая GROZA Toughman 800N \XS 650N
2 | YD3.18.DQ06.001 | 侧撑熄火开关 | Концевик боковой подножки GROZA YL\ML\SL\RL\Traveller\Toughman 800 \ XS500 \ XS650N
3 | QT13.18.QT42.003 | 侧支架T型套 | Втулка Т-образная боковой подножки GROZA Toughman 800N \XS 650N
4 | QT13.18.QT42.004 | 侧支架轴销 | Ось боковой подножки GROZA Toughman 800N \XS 650N
5 | TH1.18.QT42.001 | 侧支架弹簧 | Пружина боковой подножки GROZA Toughman 800N \XS 650N
6 | QT12.18.YJ94.004 | 侧支架缓冲胶 | Отбойник боковой подножки GROZA XS650N
7 | QT12.01.QT21.004 | 扎带 | Хомут GROZA YL\ML\SL\RL\Wolverine\Traveller 800
8 | QT13.00.QT50.610 | 内梅花盘头螺栓 M6*20 | Болт M6*20 GROZA YL\ML\SL\RL\Wolverine\Traveller 800
9 | QT13.00.QT50.649 | 六角螺母 M6 (GB/T 6170.1-2000) | Гайка M6 (GB/T 61701-2000) GROZA Toughman 800N
10 | QT13.00.QT50.656 | 标准型弹簧垫圈 φ6 (GB /T 93- 1987) | Шайба Ф6 (GB93) GROZA YL\ML\SL\RL\Wolverine\Traveller 800
11 | QT13.00.QT50.663 | 平垫圈 φ8 (GB /T97) | Шайба Ф8 (GB97) GROZA YL\ML\SL\RL\Wolverine\Traveller 800
F-25 Маятник задний
序号 No | OEM номер Material Code | Наименование Part Name
1 | QT2.18.LQ03.001 | 皮带 | Ремень приводной GROZA Toughman 800N \XS 650N
2 | WJ2.18.TJ04.009 | 平叉轴 | Ось заднего маятника GROZA Toughman 800N
3 | WJ2.18.TJ04.010 | 后平叉衬套 | Втулка оси маятника GROZA Toughman 800N \XS 650N
4 | TJ1.18.TJ03.001 | 后平叉总成 | Маятник задний GROZA XS650N
5 | WJ1.18.YJ73.001 | 链盒 | Защита приводого ремня задняя GROZA Toughman 800N \XS 650N
6 | HJ.18.HJ02.002 | 皮带挡板 | Защита приводого ремня передняя GROZA Toughman 800N \XS 650N
7 | WJ1.18.TJ03.002 | 调链器 | Натяжитель приводного ремня GROZA Toughman 800N \XS 650N
8 | WJ1.18.QT42.001 | 后平叉万向轴承 | Подшипник оси маятника GROZA Toughman 800N \XS 650N
9 | QT11.35.QT57.006 | 轮胎气压贴花 | Наклейка информационная "Давление в шинах" GROZA YL\ML\SL\RL\Toughman 800 \ XS650N
10 | QT12.12.FD7.004 | 钢丝夹（板式） | Хомут GROZA XS650N
12 | QT13.00.QT50.608 | 内梅花盘头螺栓 M8*12 | Болт M8*12 GROZA Toughman 800N
13 | QT13.00.QT50.159 | 尼龙六角自锁螺母 M18*1.5 (GB889) | Гайка M18*15 (GB889) GROZA Toughman 800N
14 | QT13.00.QT50.647 | 六角法兰自锁螺母 M8 (GB/T 6187.1-2000) | Гайка M8 (GB6187) GROZA YL\ML\SL\RL\Wolverine\Traveller 800
15 | QT13.00.QT50.659 | 平垫圈 φ18Xφ34X2 (GB /T97) | Шайба 18 × φ 34 × 2 GROZA XS650N
16 | QT13.00.QT50.783 | 平垫圈 φ6 (GB /T96) | Шайба Ф6 (GB96) GROZA YL\ML\SL\RL\Wolverine\Traveller 800
17 | QT13.00.QT50.670 | 开口挡圈 E型卡簧 ￠12 | Стопорное кольцо GROZA Toughman 800N
18 | QT13.00.QT50.331 | 内梅花盘头螺栓 M6*12 | Болт M6*12 GROZA YL\ML\SL\RL\Wolverine\Traveller 800
F-26 Амортизаторы задние
序号 No | OEM номер Material Code | Наименование Part Name
1 | JZ1.18.JZ02.003 | 后减震器 | Амортизатор задний GROZA Toughman 800N \XS 650N
2 | QT13.00.QT50.614 | 内梅花圆柱头螺栓 M12*55 半牙 | Болт M12*55 GROZA XS650N
3 | QT13.00.QT50.661 | 平垫圈 φ12 (GB /T97) | Шайба φ12 (GB /T97) GROZA XS650N
F-27 Крыло заднее
序号 No | OEM номер Material Code | Наименование Part Name
1 | WG1.18.DG07.008 | 后泥板 | Крыло заднее (pearl black) GROZA XS650N
2 | QT11.18.QT57.004 | 后泥板贴花 | Наклейка декоративная GROZA XS650N
3 | HJ.18.HJ02.003 | 后泥板前部挡水板 | Брызговик крыла передний GROZA XS650N
4 | QT13.00.QT50.668 | 抽芯铆钉 | Заклепка GROZA XS650N
5 | HJ.18.HJ02.004 | 后泥板后挡水板 | Брызговик крыла задний GROZA XS650N
6 | DJ.18.DJ04.001 | 后牌照灯 | Фонарь освещения заднего номерного знака GROZA XS650N
8 | HJ1.01.TJ25.002 | 长反光片 | Катафот задний на брызговике GROZA YL\ML\SL\RL 800 \XS500 \ XS650N
9 | QT12.18.YJ51.003 | 后牌圆锥柱塞胶 | Прокладка резиновая GROZA Toughman 800N \XS 650N
10 | WJ1.04.TJ15.001 | 后牌照支架 | Держатель заднего номерного знака GROZA XS650N
11 | QT13.00.QT50.628 | 伞型内梅花螺栓M6*20 | Болт M6*20
12 | QT13.00.QT50.118 | 六角法兰自锁螺母M6 | Гайка M6
13 | QT13.00.QT50.334 | 内梅花盘头螺栓M6*25 | Болт M6*25 GROZA Toughman 800N
14 | WJ1.18.WJ08.009 | 后泥板支架 | Кронштейн заднего брызговика GROZA XS650N
F-28 Указатели поворотов
序号 No | OEM номер Material Code | Наименование Part Name
1 | DJ.18.YJ54.001 | 左前转向灯 | Указатель поворота передний левый GROZA XS650N
2 | DJ.18.YJ54.002 | 右前转向灯 | Указатель поворота передний правый GROZA XS650N
3 | DJ.18.YJ54.003 | 左后转向灯 | Указатель поворота задний левый GROZA XS650N
4 | DJ.18.YJ54.004 | 右后转向灯 | Указатель поворота задний правый GROZA XS650N
5 | WJ1.18.WJ08.005 | 后转向灯支架左边 | Кронштейн крепления заднего левого указателя поворотов GROZA XS650N
6 | WJ1.18.WJ08.006 | 后转向灯支架右边 | Кронштейн крепления заднего правого указателя поворотов GROZA XS650N
7 | QT13.18.QT42.006 | 前转向灯螺栓（后视镜加高螺栓） | Болт крепления переднего указателя поворота (болты крепления зеркал) GROZA Toughman 800N
8 | HJ1.09.QT22.004 | 后泥板左右反光片 | Катафот задний боковой (левый\правый) GROZA YL\RL 800 \ Toughman 800N \ XS650N
11 | QT13.00.QT50.602 | 内梅花盘头螺栓 M8*45半牙 | Болт M8*45 GROZA Toughman 800N
12 | QT13.00.QT50.604 | 内梅花盘头螺栓 M8*30 | Болт M8*30 GROZA Toughman 800N
13 | QT13.18.QT42.001 | 后转向灯螺栓 | Болт крепления заднего указателя поворота GROZA XS650N
F-29 Аккумулятор
序号 No | OEM номер Material Code | Наименование Part Name
1 |  | 正极线
2 |  | 车架搭铁线
3 |  | 电池搭铁线
4 | HJ.18.HJ02.010 | 电池盒 | Корпус аккумулятора GROZA XS650N
5 | WJ1.18.WJ08.028 | 电池固定支架 | Кронштейн крепления аккумулятора GROZA Toughman 800N \XS 650N
6 | WJ1.18.WJ08.007 | 电池盒安装支架 | Кронштейн корпуса аккумулятора GROZA XS650N
7 | QT12.18.YJ55.002 | 电池支架胶垫 | Прокладка кронштейна крепления аккумулятора GROZA Toughman 800N \XS 650N
8 | QT12.18.YJ10.002 | T型衬套（电池盒衬套） | Втулка Т-образная (втулка аккумуляторного отсека) GROZA Toughman 800N
9 | QT13.00.QT50.628 | 伞型内梅花螺栓 M6*20 | Болт M6×20 GROZA XS650N
10 | QT13.00.QT50.629 | 伞型内梅花螺栓 M6*16 | Болт M6×16 GROZA XS650N
11 | QT13.00.QT50.630 | 伞型内梅花螺栓 M6*12 | Болт M6*12 GROZA Toughman 800N
F-30 Проводка и электрические компоненты
序号 No | OEM номер Material Code | Наименование Part Name
1 | FD6.18.FD01.004 | ECU | Блок управления двигателем GROZA YL\ML\SL\RL\Wolverine\Traveller\Toughman 800 \ XS650N
2 | DQ1.18.FD11.001 | 闪光器 | Реле указателей поворотов GROZA Toughman 800N \XS650N
3 | YD4.18.YD14.001 | 主电缆 | Жгут проводки главный GROZA XS650N
4 | YD4.18.YD14.002 | 电缆继电器 | Реле GROZA Toughman 800N \XS650N
5 | YD5.18.YD2.001 | 喇叭 | Звуковой сигнал GROZA YL\ML\SL\RL\Wolverine\Traveller\Toughman 800 \ XS650N
6 | HJ.18.HJ02.009 | 电器盒 | Блок реле GROZA XS650N
7 | WJ1.18.WJ08.011 | ECU安装支架 | Кронштейн крепления ЭБУ GROZA Toughman 800N \XS650N
8 | QT12.18.YJ94.007 | OBD防尘盖 | Крышка разъема OBD GROZA Toughman 800N \XS650N
9 | QT11.35.QT57.007 | 电器盒功能贴花 | Наклейка GROZA Toughman 800N
10 | QT12.01.QT21.004 | 扎带 | Хомут GROZA YL\ML\SL\RL\Wolverine\Traveller 800
11 | QT12.18.YJ10.002 | T型衬套 | Втулка Т-образная (втулка аккумуляторного отсека) GROZA Toughman 800N
12 | QT13.00.QT50.332 | 内梅花盘头螺栓 M6*16 | Болт M6*16 GROZA Toughman 800N
13 | QT13.00.QT50.626 | 伞型内梅花螺栓 M6*30 | Болт M6*30 GROZA Toughman 800N
14 | QT13.00.QT50.628 | 伞型内梅花螺栓 M6*20 | Болт M6×20
15 | QT13.00.QT50.629 | 伞型内梅花螺栓 M6*16 | Болт M6×16
16 | QT13.00.QT50.630 | 伞型内梅花螺栓 M6*12 | Болт M6*12 GROZA Toughman 800N
17 | QT13.00.QT50.331 | 内梅花盘头螺栓 M6*12 | Болт M6*12 GROZA YL\ML\SL\RL\Wolverine\Traveller 800
F-31 Катушка зажигания
序号 No | OEM номер Material Code | Наименование Part Name
1 | WJ1.35.WJ08.014 | BRACKET, IGNITION COIL | Кронштейн катушки зажигания GROZA Toughman 800N \XS650N
2 | QT13.00.QT50.677 | BOLT, HEX FLANGE M6x65, WITH HALF THREAD (GB5789) | Болт M6*65
3 | 33100E050500 | IGNITION COIL | Катушка зажигания GROZA 800cc
F-32 Рама и компоненты
序号 No | OEM номер Material Code | Наименование Part Name
1 | WJ2.18.TJ04.001 | 发动机前悬挂轴 | Ось передней опоры ДВС GROZA Toughman 800N \XS650N
2 | WJ2.18.QT42.001 | 发动机前悬挂左衬套 | Втулка левая оси передней опоры ДВС GROZA Toughman 800N \XS650N
3 | WJ2.18.QT42.002 | 发动机前悬挂右衬套 | Втулка правая оси передней опоры ДВС GROZA Toughman 800N \XS650N
4 | TJ2.18.TJ03.001 | 车架总成 | Рама в сборе GROZA XS650N
5 | QT12.18.QT42.001 | 发动机前减震胶 左 | Опора двигателя левая передняя GROZA Toughman 800N \XS650N
6 | QT12.18.QT42.002 | 发动机前减震胶 右 | Опора двигателя правая передняя GROZA Toughman 800N \XS650N
7 | QT12.18.QT42.003 | 发动机后减震胶（偏心） | Опора двигателя задняя эксцентриковая GROZA Toughman 800N \XS650N
8 | FD2.18.YJ55.007 | 发动机左前安装支架 | Кронштейн крепления опоры двигателя передний левый GROZA Toughman 800N \XS650N
9 | FD2.18.YJ55.006 | 发动机左后安装支架 | Кронштейн крепления опоры двигателя задний левый GROZA Toughman 800N \XS650N
10 | FD2.18.QT42.002 | 发动机后固定座 | Кронштейн крепления задней опоры ДВС GROZA Toughman 800N \XS650N
11 | WJ1.18.YJ83.001 | 限位片 | Ограничительная пластина задней опоры ДВС GROZA Toughman 800N \XS650N
12 | WJ1.18.FX01.001 | 发动机关节轴承 | Подшипник опорный кронштейна крепления задней опоры ДВС GROZA Toughman 800N \XS650N
13 | WJ2.18.TJ04.002 | 发动机前悬挂轴螺母 | Гайка оси передней опоры ДВС GROZA Toughman 800N \XS650N
14 | QT11.35.QT57.010 | 车架铭牌 | Идентефикационная табличка GROZA YL\ML\SL\RL\Wolverine\Traveller 800
15 | QT11.18.QT57.014 | 车架号防水胶条 | Водонепроницаемая резиновая полоса рамы GROZA YL\ML\SL\RL\Wolverine\Traveller 800
16 | QT12.18.YJ51.004 | 方向把螺纹飞机扎带 | Хомут специальный GROZA YL\ML\SL\RL\Wolverine\Traveller 800
17 | QT12.01.QT21.004 | 扎带 | Хомут GROZA YL\ML\SL\RL\Wolverine\Traveller 800
18 | QT13.00.QT50.590 | 抽芯铆钉 3.2×9-BW | Заклепка 3.2×9-BW GROZA Wolverine 800
19 | QT13.00.QT50.592 | 内梅花盘头螺栓 M10*35*1.5 | Болт M10*35*15 GROZA Toughman 800N
20 | QT13.00.QT50.635 | 内六角平圆头 M6*12 (GB /T 70.2-2008) | Болт M6*12 (GB /T 702-2008) GROZA Toughman 800N
21 | QT13.00.QT50.662 | 平垫圈 φ10 (GB /T97) | Шайба Ф10 (GB97) GROZA YL\ML\SL\RL\Wolverine\Traveller 800
22 | QT13.00.QT50.653 | 标准型弹簧垫圈 φ10 (GB /T 93- 1987) | Пружинная шайба Φ10 (GB /T 93-1987) GROZA Wolverine 800
23 | QT13.00.QT50.593 | 内梅花盘头螺栓 M10*30*1.5 | Болт M10*30*15 GROZA Toughman 800N
24 | QT11.09.QT20.002 | 发动机右标牌 | Логотип двигателя GROZA YL\ML\SL\RL 800
F-33 Система охлаждения ДВС
序号 No | OEM номер Material Code | Наименование Part Name
1 | WJ1.18.TJ26.001 | 水箱 | Радиатор охлаждения ДВС GROZA Toughman 800N \XS650N
2 | HJ.18.HJ02.001 | 水箱罩 | Защита радиатора охлаждения двигателя GROZA Toughman 800N \XS650N
3 | WG1.18.WJ08.006 | 水箱护板左 | Защита радиатора охлаждения двигателя левая GROZA Toughman 800N \XS650N
4 | WG1.18.WJ08.005 | 水箱护板右 | Защита радиатора охлаждения двигателя правая GROZA Toughman 800N \XS650N
5 | WJ1.18.TJ26.002 | 水箱加水口组件 | Горловина заливная в сборе с крышкой GROZA Toughman 800N \XS650N
6 | FD2.18.FD13.003 | 进水管（水箱） | Шланг радиатора выпускной GROZA XS650N
7 | FD2.18.FD13.004 | 出水管（水箱） | Шланг радиатора впускной GROZA XS650N
8 | FD2.18.FD13.005 | 连接管（水箱） | Патрубок заливной горловины радиатора GROZA Toughman 800N \XS650N
9 | WJ1.18.WJ08.025 | 水管夹左 | Хомут крепления шланга левый GROZA Toughman 800N \XS650N
10 | WJ1.18.WJ08.026 | 水管夹右 | Хомут крепления шланга правый GROZA Toughman 800N \XS650N
11 | QT12.19.YJ51.003 | 工字胶 | Втулка I-образная GROZA Toughman 800N
12 | QT12.05.QT21.002 | 尼龙垫 | Прокладка нейлоновая GROZA Toughman 800N\XS500\XS650N
13 | QT13.00.QT50.610 | 内梅花盘头螺栓 M6*20 | Болт M6*20 GROZA YL\ML\SL\RL\Wolverine\Traveller 800
14 | QT13.00.QT50.627 | 伞型内梅花螺栓 M6*25 | Болт M6×25 GROZA XS650N
15 | QT13.00.QT50.629 | 伞型内梅花螺栓 M6*16 | Болт M6×16 GROZA XS650N
16 | QT13.00.QT50.783 | 平垫圈 φ6 (GB /T96) | Шайба Ф6 (GB96) GROZA YL\ML\SL\RL\Wolverine\Traveller 800
F-35 Декоративные крышки ГБЦ
序号 No | OEM номер Material Code | Наименование Part Name
1 | FD2.18.WJ20.004 | 缸盖 | Декоративная крышка головки блока цилиндра GROZA YL\ML\SL\RL\Wolverine\Traveller\Toughman 800 \ XS65
2 | FD2.20.1164.001 | 中缸装饰罩 | Крышка двигателя декоративная передняя GROZA XS650N
3 | QT2.18.LQ03.002 | 前带轮 | Шкив ведущий GROZA Traveller 800\ Toughman 800N \XS650N
4 | FD2.18.FD13.010 | 高压油管 | Трубка высокого давления GROZA XS650N
5 | FD2.18.YJ55.003 | 发动机左边盖装饰件 | Крышка двигателя декоративная левая GROZA Toughman 800N \XS650N
6 | FD2.18.YJ83.003 | 发动机装饰盖 | Накладка левой крышки двигателя GROZA Toughman 800N \XS650N
7 | WJ1.18.WJ08.014 | 发动机左边盖装饰件上支架 | Кронштейн верхний левой крышки двигателя GROZA Toughman 800N \XS650N
8 | WJ1.18.WJ08.015 | 发动机左边盖装饰件下支架 | Кронштейн нижний левой крышки двигателя GROZA Toughman 800N \XS650N
9 | QT2.18.LQ03.004 | 小带轮垫片 | Сальник ведущего шкива GROZA Traveller 800\ Toughman 800N \XS650N
11 | QT11.18.QT57.010 | 左盖1字贴 | Наклейка декоративная GROZA Toughman 800N
12 | QT12.09.FD7.005 | 碟刹油管夹（ 6mm） | Хомут металлический под болт GROZA YL\ML\SL\RL\Wolverine\Traveller 800
14 | QT13.00.QT50.639 | 六角法兰螺栓 M6*20光头凸起 (GB5787) | Болт M6*20 GROZA Toughman 800N
15 | QT13.00.QT50.640 | 六角法兰螺栓 M6*50光头凸起 (GB5787) | Болт M6*50 GROZA Toughman 800N
16 | FD1.18.FD01.001 | 发动机总成 | Двигатель в сборе GROZA XS650N
F-36 Набор инструментов штатный
序号 No | OEM номер Material Code | Наименование Part Name
1 | QT9.18.QT59.001 | 随车工具 | Набор инструментов GROZA YL\ML\SL\RL\Wolverine\Traveller 800

## Лист2
OEM номер Material Code
DJ.07.DJ5.011 | 大灯 | Фара GROZA Toughman 800N \ XS650N
DJ.18.QT15.001 | 大灯灯壳 | Корпус фары GROZA XS650N
DJ.18.QT15.002 | 大灯灯圈 | Headlamp ring
QT12.18.YJ94.006 | 大灯装饰罩橡胶盖 | Резиновая заглушка GROZA Toughman 800N
DJ.18.QT42.001 | 大灯调整垫片 | Регулировочная проставка фары GROZA Toughman 800N
TJ1.18.YJ83.002 | 大灯装饰罩 | Ободок декоративный корпуса фары GROZA Toughman 800N \ XS650N
QT13.00.QT50.606 | 内梅花盘头螺栓 M8*20 | Болт M8*20 GROZA YL\ML\SL\RL\Wolverine\Traveller 800
YD2.18.YD18.001 | 仪表 | Цифровая панель приборов GROZA Toughman 800N \ XS650N
QT12.19.YJ51.002 | 工字胶 | Втулка GROZA YL\ML\SL\RL\Wolverine\Traveller\Toughman 800 \ XS500 \ XS650N
QT13.00.QT50.667 | 平垫圈 φ5 (GB /T97) | Шайба Ф5 (GB97) GROZA YL\ML\SL\RL\Wolverine\Traveller 800
YD3.18.YD12.004 | 左摇臂 | Ручка сцепления GROZA XS650N
LX1.18.LT06.001 | 油门线 | Трос газа GROZA XS650N
LX1.18.LT06.003 | 回油线 | Трос газа возвратный GROZA XS650N
LX1.18.LT06.005 | 离合线 | Трос сцепления GROZA XS650N
YD3.18.YJ89.001 | 左手把开关 | Блок переключения на руле правый GROZA XS650N
YD3.18.YJ89.002 | 方向把右开关 | Блок переключения на руле левый GROZA XS650N
QT7.35.QT69.002 | 后视镜转接螺栓 | Болт крепления зеркала GROZA Toughman 800N
QT12.18.QT58.001 | 手把胶套左 | Ручка руля левая GROZA Toughman 800N
QT12.18.QT58.002 | 手把胶套右 | Ручка руля правая GROZA Toughman 800N
LX1.18.LT06.004 | 油门线卡片 | Фиксатор троса газа GROZA Toughman 800N \ XS650N
QT7.35.QT69.001 | 后视镜 | Зеркало заднего вида (комплект) GROZA Toughman 800N \ XS650N
QT12.09.QT26.016 | 尼龙线夹 | Зажим троса нейлоновый GROZA YL\ML\SL\RL\Wolverine\Traveller 800\XS500\XS650N
QT12.01.QT21.004 | 扎带 | Хомут GROZA YL\ML\SL\RL\Wolverine\Traveller 800
QT5.18.1008.004 | 前刹上泵 | Ручка тормоза в сборе с машинкой GROZA Toughman 800N \ XS650N
QT5.18.1008.009 | 前刹车出油管FW | Шланг тормозной передний GROZA Toughman 800N \ XS650N
QT12.04.YJ51.017 | 碟刹油管夹（小） | Хомут трубки дискового тормоза (маленький) GROZA YL\ML\SL\RL\Wolverine\Traveller\Toughman 800 \ XS50
QT12.04.YJ51.018 | 碟刹油管夹（大） | Клипса крепления (большая) шланга тормоза GROZA YL\ML\SL\RL\Wolverine\Traveller\Toughman 800 \ XS500
QT5.22.TJ29.006 | 制动油管线夹 | CABLE CLAMP, BRAKE OIL PIPE
QT13.00.QT50.531 | 六角法兰螺母 M6 (GB /T 61771-2000) | Гайка M6 (GB /T 61771-2000)
QT5.18.1008.008 | ABS主泵 | MAIN PUMP, ABS
WJ1.18.WJ08.008 | ABS主泵安装支架 | MOUNTING BRACKET, ABS MAIN PUMP
QT12.19.YJ51.002 | 工字胶 | Втулка GROZA YL\ML\SL\RL\Wolverine\Traveller\Toughman 800 \ XS500 \ XS650N
QT12.17.QT42.003 | T型衬套 | T-TYPE SLEEVE
QT13.00.QT50.630 | 伞型内梅花螺栓 M6*12 | Болт M6*12 GROZA Toughman 800N
QT13.00.QT50.629 | 伞型内梅花螺栓 M6*16 | TORX BOLT, UMBRELLA TYPE M6×16
DG3.18.QT77.001 | 方向把 | Руль GROZA Toughman 800N \ XS650N
FX1.35.TJ17.001 | 上联板 | Кронштейн траверсы верхний GROZA Toughman 800N
FX1.18.QT42.003 | 下压块 左 | Держатель руля левый GROZA Toughman 800N \XS650N
FX1.18.QT42.004 | 下压块 右 | Держатель руля правый GROZA Toughman 800N \XS650N
TJ1.18.YJ83.001 | 仪表支架（方向把压块） | Держатель руля верхний (кронштейн приборов) GROZA Toughman 800N \XS650N
QT13.18.QT42.0067 | 上联板M8堵孔紧定螺丝 | Винт M8 GROZA Toughman 800N
QT12.18.YJ51.004 | 方向把螺纹飞机扎带 | Хомут специальный GROZA YL\ML\SL\RL\Wolverine\Traveller 800
HJ.18.HJ02.008 | 仪表后盖 | Instrument back cover
QT13.00.QT50.361 | Винт M12*60 GROZA Toughman 800N | SOCKET HEAD BOLT, TORX, M12 × 60 - HALF THREAD
QT13.00.QT50.375 | 内梅花圆柱头螺栓 M10*45*1.5 半牙 | SOCKET HEAD BOLT, TORX, M10×45×1.5 - HALF THREAD
QT13.00.QT50.618 | Винт M10*30*15 GROZA Toughman 800N | SOCKET HEAD BOLT, TORX, M10×30×1.5
QT13.00.QT50.623 | Болт M8*30 GROZA YL\ML\SL\RL\Wolverine\Traveller 800 | SOCKET HEAD BOLT, TORX, M8×30
QT13.00.QT50.652 | Шайба φ12 (GB /T 93-1987) GROZA Toughman 800N | SPRING WASHER, STANDARD φ 12 (GB/T 93-1987)
QT13.00.QT50.661 | Шайба φ12 (GB /T97) GROZA Toughman 800N | WASHER, PLAIN φ12 (GB/T97)
FX1.18.TJ17.001 | 下联板 | Кронштейн траверсы нижний GROZA XS650N
FX1.09.QT2.002 | 方向柱锁紧螺栓 | Болт траверсы центральний фиксирующий GROZA YL\ML\SL\RL\Wolverine\Traveller\Toughman 800 \ XS650N
FX1.09.FX2.001 | 方向柱轴承 | Подшипник рулевой колонки нижний GROZA YL\ML\SL\RL\Wolverine\Traveller\Toughman 800 \ XS650N
FX1.18.FX02.001 | 防尘盖 | Пылезащитный колпачок GROZA Toughman 800N
QT13.00.QT50.623 | 内梅花圆柱头螺栓 M8*30 | Болт M8*30 GROZA YL\ML\SL\RL\Wolverine\Traveller 800
FX1.09.QT42.001 | 方向柱垫片 | Шайба центрального болта GROZA XS650N
JZ1.18.JZ02.001 | 前减震左 | Амортизатор передний левый Toughman 800N \ XS650N
JZ1.18.JZ02.002 | 前减震右 | Амортизатор передний правый Toughman 800N \ XS650N
WJ1.35.WJ08.005 | 前减震器护套 | Пылезащитный чехол переднего амортизатора
QT12.35.1207.001 | 前减震器护套胶圈 | Кольцо резиновое пылезащитного чехла переднего амортизатора Toughman 800N
HJ1.04.QT22.001 | 前减震左右反光片 | Катафот передний (левый\правый) GROZA XS500\Toughman 800N \ XS650N
QT13.00.QT50.615 | 内梅花圆柱头螺栓 M10*55*15 半牙 | Болт M10*55*1,5
QT13.00.QT50.646 | 六角法兰自锁螺母 M10*15 (GB/T 61871-2000) | Гайка M10*15 (GB/T 61871-2000)
QT5.18.1008.006 | 前刹卡钳 | Суппорт тормозной передний GROZA Toughman 800N \ XS650N
QT5.18.1008.011 | 前刹车进油管FC | Шланг тормозной передний к суппорту GROZA Toughman 800N \ XS650N
QT5.18.1008.007 | ABS传感器 | Датчик ABS GROZA Toughman 800N \ XS650N
WJ1.00.TJ29.001 | ABS轮速传感器垫片 | Прокладка датчика ABS GROZA
QT5.19.1008.015 | 前刹车片 | Колодки тормозные передние (комплект) GROZA Toughman 800N \ XS650N \XS500
QT13.00.QT50.596 | 内梅花盘头螺栓 M10*45*125半牙 | Болт M10*45*125
QT13.00.QT50.600 | 内梅花盘头螺栓 M10*30*125 | Болт M10*30*125
QT13.00.QT50.331 | 内梅花盘头螺栓 M6*12 | Болт M6*12
LQ1.35.QT81.002 | 前轮毂 | Диск колесный передний GROZA Toughman 800N
LT1.35.LT5.003 | 前真空胎 | Шина передняя GROZA Toughman 800N
WJ2.35.WJ22.004 | 前轮轴 | Ось передняя GROZA Toughman 800N
WJ2.35.WJ22.002 | 前轮轴左轴套 | Втулка передней оси левая GROZA Toughman 800N
WJ2.35.WJ22.003 | 前轮轴右轴套 | Втулка передней оси правая GROZA Toughman 800N
QT5.18.QTT05.001 | 齿盘 | Гребенка датчика ABS GROZA Toughman 800N
QT5.18.QTT05.002 | 前碟刹盘 | Диск передний тормозной GROZA Toughman 800N \ XS650N
LT1.09.LT5.003 | 气门嘴 | Ниппель
QT13.00.QT50.158 | 尼龙六角自锁螺母 M16*15 (GB889) | Гайка M16*15 (GB889)
QT13.00.QT50.658 | 平垫圈 φ16Xφ30X2 (GB /T97) | Шайба φ16Xφ30X2 (GB /T97)
QT13.00.QT50.372 | 平头内梅花轴位螺栓 M8*25 台阶高度为45 (非标) | Болт крепления тормозного диска (TORX M8×25)
QT13.00.QT50.579 | 内六角平圆头 M5*12 (GB /T 702-2008) | Винт M5*12 (GB /T 702-2008)
QT5.18.1008.014 | 后刹车主泵 | Цилиндр главный тормозной заднего тормоза GROZA Toughman 800N \ XS650N
QT5.18.1008.010 | 后刹车进油管 | Шланг тормозной задний (к суппорту) GROZA Toughman 800N \ XS650N
WJ1.18.1164.001 | 后刹车主泵安装支架（后制动安装座） | Кронштейн крепления главного цилиндра заднего тормоза (крепление заднего тормоза) GROZA Toughman 800
QT5.18.QT42.001 | 后刹车主泵连杆 | Тяга соединительная ГТЦ заднего тормоза GROZA Toughman 800N \ XS650N
TH1.18.QT42.003 | 后刹车回位弹簧 | Возвратная пружина соединительной тяги заднего тормоза GROZA Toughman 800N \ XS650N
WJ1.18.YJ77.001 | T型衬套 | Втулка Т-образная соединительной тяги заднего тормоза GROZA Toughman 800N \ XS650N
QT13.00.QT50.604 | 内梅花盘头螺栓 M8*30 | Болт M8*30 GROZA Toughman 800N
QT13.00.QT50.663 | 平垫圈 φ8 (GB /T97) | Шайба Ф8 (GB97) GROZA YL\ML\SL\RL\Wolverine\Traveller 800
QT13.00.QT50.654 | 标准型弹簧垫圈 φ8 (GB /T 93- 1987) | Шайба φ 8 GROZA XS650N
QT5.18.1008.002 | 后刹车卡钳 | Суппорт тормозной задний GROZA Toughman 800N \ XS650N
QT5.18.1008.003 | 后刹车卡钳支架 | Кронштейн суппорта заднего тормоза GROZA Toughman 800N \ XS650N
QT5.18.1008.010 | 后刹车进油管RC | Шланг тормозной задний (к суппорту) GROZA Toughman 800N \ XS650N
QT5.18.1008.007 | ABS传感器 | Датчик ABS заднего колеса GROZA Toughman 800N \ XS650N
QT12.18.YJ94.005 | 后刹车卡钳支架胶 | Кронштейн резиновый заднего тормозного суппорта GROZA Toughman 800N \ XS650N
WJ1.00.TJ29.002 | ABS轮速传感器垫片 | Прокладка датчика ABS GROZA
QT5.19.1008.016 | 后刹车片 | Колодки тормозные задние (комплект) GROZA Toughman 800N \ XS650N\XS500
QT13.00.QT50.595 | 内梅花盘头螺栓 M10*90*125 半牙 | Болт M10*90*125
QT13.00.QT50.597 | 内梅花盘头螺栓 M10*40*125 | Болт M10*40*125
QT13.00.QT50.331 | 内梅花盘头螺栓 M6*12 | Болт M6*12
QT2.18.LQ03.003 | 大皮带轮 | Шкив приводной ведомый GROZA Toughman 800N
LQ1.18.YJ76.002 | 后轮毂 | Диск заднего колеса GROZA XS650N
LT1.18.LT05.002 | 后轮胎 | Шина задняя GROZA XS650N
WJ2.18.TJ04.006 | 后轮轴 | Ось заднего колеса GROZA XS650N
WJ2.18.TJ04.008 | 后轮轴右轴套 | Втулка оси заднего колеса правая GROZA XS650N
WJ2.18.TJ04.007 | 后轮轴左轴套 | Втулка оси заднего колеса левая GROZA XS650N
QT5.18.QTT05.001 | 齿盘 | Гребенка датчика ABS GROZA Toughman 800N \ XS650N \XS500
QT5.18.QTT05.003 | 后碟刹盘 | Диск тормозной задний GROZA Toughman 800N \ XS650N \XS500
LT1.09.LT5.003 | 气门嘴 | Ниппель GROZA YL\ML\SL\RL\Wolverine\Traveller 800
LQ1.18.YJ76.003 | 后带轮安装座
QT13.00.QT50.160 | 尼龙六角自锁螺母 M24*1.5 (GB889) | Гайка M24*15 (GB889) GROZA Toughman 800N
QT13.00.QT50.781 | 平垫圈 φ24Xφ44X2.5 (GB /T97) | Шайба φ24Xφ44X25 (GB /T97) GROZA Toughman 800N
QT13.00.QT50.671 | 开口挡圈 E型卡簧 ￠16 | Кольцо стопорное ￠16 GROZA Toughman 800N
QT13.00.QT50.372 | 平头内梅花轴位螺栓 M8*25 台阶高度为4.5 (非标) | Болт крепления тормозного диска (TORX M8×25)
QT13.00.QT50.579 | 内六角平圆头 M5*12 (GB /T 70.2-2008) | Винт M5*12 (GB /T 70.2-2008) GROZA YL\ML\SL\RL\Wolverine\Traveller 800
OT13.00.0T50.350 | 内梅花盘头螺栓 M10x40*1.5 | Болт M10x40*15 GROZA Toughman 800N
OT13.00.QT50.662 | 平垫圈 φ10 (GB /T97) | Шайба φ10 (GB /T97) GROZA Toughman 800N
QT12.18.QT42.005 | 后轮油封 | Сальник заднего колеса GROZA XS650N
FD6.18.QT42.002 | 油泵 | Насос топливный GROZA Toughman 800N \ XS650N
YD2.18.YD01.001 | 油位传感器 | Датчик уровня топлива GROZA Toughman 800N \ XS650N
QT12.17.HJ03.001 | 油水分离器 | Сепаратор топливный GROZA YL\ML\SL\RL\Wolverine\Toughman\Traveller 800 \ XS650N
FD2.18.YJ43.001 | 油气分离器上管 | Трубка верхняя топливного сепаратора GROZA Toughman 800N \ XS650N
FD2.18.YJ43.002 | 油气分离器下管 | Трубка нижняя топливного сепаратора GROZA Toughman 800N \ XS650N
WG1.18.DG07.015 | 油箱 | Бак топливный GROZA 800N
HJ.18.HJ02.011 | 油箱前支架装饰件左 | Накладка левая переднего кронштейна топливного бака GROZA Toughman 800N \ XS650N
HJ.18.HJ02.012 | 油箱前支架装饰件右 | Накладка правая переднего кронштейна топливного бака GROZA Toughman 800N \ XS650N
WJ1.18.WJ24.003 | 离合线右线夹（离合器右线夹） | Держатель троса сцепления GROZA Toughman 800N \ XS650N
WJ1.18.WJ24.004 | 油门线左线夹（离合器左线夹） | Держатель троса газа GROZA Toughman 800N \ XS650N
WJ1.35.WJ08.015 | 油水分离器支架 | Кронштейн топливного сепаратора GROZA Toughman 800N \ XS650N
QT11.20.QT57.013 | 油箱标牌 | Наклейка (эмблема) GROZA боковая на топливный бак GROZA YL\ML\SL\RL\Wolverine\Toughman\Traveller 800
QT11.39.QT57.007 | 油箱警告标贴 | Предупреждающая наклейка на топливный бак GROZA YL\ML\SL\RL\Wolverine\Traveller 800
QT11.18.QT57.005 | 油箱前支架装饰件双面胶 | Клейкая основа накладок переднего кронштейна топливного бака GROZA Toughman 800N \ XS650N
QT13.00.QT50.601 | 内梅花盘头螺栓 M8*85 | Болт M8*85 GROZA Toughman 800N
QT13.00.QT50.604 | 内梅花盘头螺栓 M8*30 | Болт M8*30 GROZA Toughman 800N
QT13.00.QT50.647 | 六角法兰自锁螺母 M8 (GB/T 6187.1-2000) | Гайка M8 (GB6187) GROZA YL\ML\SL\RL\Wolverine\Traveller 800
QT13.00.QT50.786 | 平垫圈 φ8 (φ24*φ8.5*2) | Шайба φ8 (φ24*φ85*2) GROZA Toughman 800N
QT13.00.QT50.663 | 平垫圈 φ8 (GB /T97) | Шайба Ф8 (GB97) GROZA YL\ML\SL\RL\Wolverine\Traveller 800
WJ1.18.WJ08.013 | 前座垫支架 | Кронштейн подушки переднего сиденья GROZA Toughman 800N \ XS650N
WJ1.18.WJ08.024 | 前后座垫连接支架 | Кронштейн подушки заднего сиденья GROZA XS650N
QT5.18.QT42.002 | 座垫固定螺母 | Гайка крепления подушки сиденья GROZA Toughman 800N \ XS650N
QT4.18.YJ75.001 | 座垫前 | Сиденье водителя GROZA XS650N
QT4.18.YJ75.002002 | 座垫后 | Сиденье пассажира GROZA XS650N
QT12.18.QT42.008 | 后座垫3M胶长条橡胶条 | Резиновая полоса 3M для подушки заднего сиденья GROZA Toughman 800N
QT12.19.YJ51.002 | 工字胶 | Втулка GROZA YL\ML\SL\RL\Wolverine\Traveller\Toughman 800 \ XS500 \ XS650N
QT12.09.QT26.021 | T型衬套 | Втулка Т-образная GROZA YL\ML\SL\RL\Wolverine\Traveller 800\XS500\XS650N
QT13.00.QT50.334 | 内梅花盘头螺栓 M6*25 | Болт M6*25 GROZA Toughman 800N
QT13.00.QT50.610 | 内梅花盘头螺栓 M6*20 | Болт M6*20 GROZA YL\ML\SL\RL\Wolverine\Traveller 800
QT13.00.QT50.829 | 内梅花平圆头带垫 M6*20 (ISO 7380-2-2011) | Болт M6*20 (ISO 7380-2-2011) GROZA Toughman 800N
QT13.00.QT50.531 | 六角法兰螺母 M6 (GB /T 6177.1- 2000) | Гайка M6 (GB6177) GROZA YL\ML\SL\RL\Wolverine\Traveller 800
WJ1.18.WJ08.012 | 后座垫连接支架 | Кронштейн задний сиденья пассажира GROZA XS650N
DJ.18.WJ08.002 | USB总成 | Разъем USB GROZA XS650N
WG1.18.DG07.009 | 左侧盖 | Накладка декоративная левая (чёрный глянец) GROZA XS650N
WG1.18.DG07.010 | 右侧盖 | Накладка декоративная правая (чёрный глянец) GROZA XS650N
HJ.18.HJ02.005 | 电缆左边保护盖 | Накладка рамы декоративная левая GROZA XS650N
HJ.18.HJ02.006 | 电缆保护罩右前段 | Накладка рамы декоративная правая GROZA XS650N
YD1.18.QT42.002 | 电门锁固定销 | Штифт стопорный замка GROZA Toughman 800N \ XS650N
YD1.18.YD16.002 | 套锁总成 | Замок зажигания GROZA Toughman 800N \ XS650N
QT12.05.QT21.002 | 尼龙垫 | Прокладка нейлоновая GROZA Toughman 800N\XS500\XS650N
QT13.00.QT50.192 | 内六角平圆头 M6*16 (GB /T 70.2-2008) | Болт M6*16 GROZA YL\ML\SL\RL\Wolverine\Traveller 800
QT13.00.QT50.827 | 内梅花平圆头带垫 M6*12 (ISO 7380-2-2011) | Шайба M6*12 (ISO 7380-2-2011) GROZA Toughman 800N
QT13.00.QT50.672 | 自攻螺釘 4.2*16 | Самонарезающий винт 42*16 GROZA Toughman 800N
QT13.00.QT50.630 | 伞型内梅花螺栓 M6*12 | Болт M6*12 GROZA Toughman 800N
FD2.18.FD13.001 | 胶木垫片一号 | Прокладка из бакелита GROZA Toughman 800N \ XS650N
HJ1.18.YJ55.001 | 空滤器滤芯 | Фильтр воздушный GROZA Toughman 800N \ XS650N
HJ1.18.YJ55.002 | 空滤器接头 | Соединитель корпуса воздушного фильтра GROZA Toughman 800N \ XS650N
WJ1.18.WJ08.003 | 空滤器盖 | Крышка корпуса воздушного фильтра GROZA XS650N
TJ1.18.YJ83.007 | 滤芯接口压板 | Переходной фланец корпуса воздушного фильтра GROZA Toughman 800N \ XS650N
TJ1.18.YJ83.004 | 空滤器底盖 | Основание корпуса воздушного фильтра GROZA XS650N
WJ2.18.TJ04.011 | 空滤器内长条螺栓 | Болт корпуса воздушного фильтра GROZA Toughman 800N \ XS650N
TJ1.18.YJ83.006 | 空滤器密封胶 | Уплотнитель резиновый корпуса воздушного фильтра GROZA Toughman 800N \ XS650N
QT12.18.YJ55.001 | 空滤器盖胶垫 | Прокладка крышки воздушного фильтра GROZA Toughman 800N \ XS650N
QT11.18.QT57.009 | 碳罐外罩装饰贴 | Наклейка декоративная GROZA XS650N
QT12.12.FD7.007 | 包胶抱箍 | Хомут (пластинчатый) GROZA Wolverine\ Toughman 800N \ XS650N
QT13.00.QT50.618 | 内梅花圆柱头螺栓 M10*30*1.5 | Винт M10*30*15 GROZA Toughman 800N
QT13.00.QT50.579 | 内六角平圆头 M5*12 (GB /T 70.2-2008) | Винт M5*12 (GB /T 70.2-2008) GROZA YL\ML\SL\RL\Wolverine\Traveller 800
QT13.00.QT50.657 | 标准型弹簧垫圈 φ5 (GB /T 93- 1987) | Шайба φ5 (GB /T 93-1987) GROZA Toughman 800N
QT13.00.QT50.667 | 平垫圈 φ5 (GB /T97) | Шайба Ф5 (GB97) GROZA YL\ML\SL\RL\Wolverine\Traveller 800
FD6.18.FD04.001 | 节气阀主阀体 | Дроссельная заслонка в сборе GROZA YL\ML\SL\RL\Wolverine\Traveller\Toughman 800 \ XS650N
FD2.18.FD13.002 | 胶木垫片胶木垫片二号 | Прокладка GROZA XS650N
QT12.09.TJ26.001 | 冷却液副水壶 | Бачок расширительный GROZA YL\ML\SL\RL\Wolverine\Traveller\ Toughman 800\ XS650N
FD5.18.FD07.001 | 碳罐 | Абсорбер топливный GROZA Toughman 800N
WJ1.18.WJ08.004 | 碳罐外盒 | Крышка корпуса абсорбера декоративная правая GROZA XS650N
FD2.18.FD13.006 | 小循环水管(副水壶管) | Патрубок (малый) расширительного бачка GROZA Toughman 800N \ XS650N
WJ1.18.WJ08.010 | 碳罐、副水箱支架 | Кронштейн крепления расширительного бачка и топливноо абсорбера GROZA Toughman 800N \ XS650N
FD2.18.WJ20.009 | 铝合金加厚座 | Фланец GROZA XS650N
TJ1.18.YJ83.003 | 碳罐盒底壳 | Основание корпуса абсорбера GROZA XS650N
QT11.18.QT57.009 | 碳罐外罩装饰贴 | Наклейка декоративная GROZA XS650N
QT13.00.QT50.616 | 内梅花圆柱头螺栓 M10*50*1.5 半牙 | Болт M10*50*15 GROZA Toughman 800N
QT13.00.QT50.628 | 伞型内梅花螺栓 M6*20 | TORX BOLT, UMBRELLA TYPE M6×20
QT13.00.QT50.579 | 内六角平圆头 M5*12 (GB /T 70.2-2008) | Винт M5*12 (GB /T 70.2-2008) GROZA YL\ML\SL\RL\Wolverine\Traveller 800
QT13.00.QT50.657 | 标准型弹簧垫圈 φ5 (GB /T 93- 1987) | Шайба φ5 (GB /T 93-1987) GROZA Toughman 800N
QT13.00.QT50.667 | 平垫圈 φ5 (GB /T97) | Шайба Ф5 (GB97) GROZA YL\ML\SL\RL\Wolverine\Traveller 800
QT13.00.QT50.675 | 自攻夹片 11*17 | Закладная 11*17 GROZA Toughman 800N
QT13.00.QT50.630 | 伞型内梅花螺栓 M6*12 | Болт M6*12 GROZA Toughman 800N
FD6.18.FD01.001 | 氧传感器 | Датчик кислорода GROZA YL\ML\SL\RL\Wolverine\Traveller 800 \ Toughman 800N
DG5.18.WJ08.003 | 消声器尾段 | Глушитель задняя часть GROZA XS650N
DG5.18.WJ08.004 | 消声器前段 | Глушитель передняя часть GROZA XS650N
DG5.18.WJ08.010 | 排气管垫片 | Прокладка (кольцо) глушителя GROZA Toughman 800N \ XS650N
DG5.18.WJ08.026 | 排气管石墨垫圈 | Прокладка (графитовая) соединительная глушителя GROZA Toughman 800N \XS 650N
DG5.18.WJ08.028 | 排气管卡箍 | Хомут глушителя GROZA Toughman 800N \XS 650N
DG5.18.WJ08.002 | 前防烫板卡箍 | Хомут теплозащитного экрана GROZA Toughman 800N \XS 650N
DG5.18.WJ08.027 | 后防烫板卡箍 | Хомут теплозащитного экрана задний GROZA XS 650N
DG5.18.QT42.001 | 消声器弯头 前 | Фланец глушителя передний GROZA Toughman 800N \XS 650N
DG5.18.QT42.002 | 消声器弯头 后 | Фланец глушителя задний GROZA Toughman 800N \XS 650N
DG5.18.WJ08.006 | 前缸前排气管护罩 | Экран тепозащитный передний GROZA XS650N
DG5.18.WJ08.005 | 后缸前排气管护罩 | Экран тепозащитный заадний GROZA XS650N
DG5.18.WJ08.008 | 排气尾段防烫板 | Пластина заднего глушителя GROZA XS650N
WJ1.18.WJ08.001 | 排气管安装支架管 | Труба кронштейна крепления выхлопной системы GROZA Toughman 800N \XS 650N
WJ1.18.WJ08.002 | 消音器固定板 | Монтажная пластина глушителя GROZA Toughman 800N \XS 650N
QT12.01.QT21.004 | 扎带 | Хомут GROZA YL\ML\SL\RL\Wolverine\Traveller 800
QT13.00.QT50.600 | 内梅花盘头螺栓 M10*30*1.25 | Болт M10*30*125 GROZA Toughman 800N
QT13.00.QT50.622 | 内梅花圆柱头螺栓 M8*35 | Винт M8*35 GROZA Toughman 800N
QT13.00.YJ52.007 | 内六角圆柱头 M8*25 圆柱头不带防滑纹 (GB/T 70.1-2008) | Болт M8*25 (GB/T 701-2008) GROZA Toughman 800N
QT13.00.QT50.655 | 标准型弹簧垫圈 φ8 (GB /T 93- 1987) | Шайба (GB/T 93-1987)
QT13.00.QT50.663 | 平垫圈 φ8 (GB /T97) | Шайба Ф8 (GB97) GROZA YL\ML\SL\RL\Wolverine\Traveller 800
QT13.00.QT50.662 | 平垫圈 φ10 (GB /T97) | Шайба Ф10 (GB97) GROZA YL\ML\SL\RL\Wolverine\Traveller 800
QT13.00.QT50.653 | 标准型弹簧垫圈 φ10 (GB /T 93- 1987) | Пружинная шайба Φ10 (GB /T 93-1987) GROZA Wolverine 800
QT13.00.QT50.654 | 标准型弹簧垫圈 φ8 (GB /T 93- 1987) | Шайба φ 8 (GB/T 93-1987) GROZA XS650N
QT13.00.QT50.630 | 伞型内梅花螺栓 M6*12 | Болт M6*12 GROZA Toughman 800N
WJ1.18.TJ17.001 | 刹车踩杆 | Педаль тормоза GROZA Toughman 800N \XS 650N
FD2.18.TJ17.001 | 变档杆 | Рычаг переключения передач GROZA Toughman 800N \XS 650N
QT5.18.1008.013 | ABS压力开关 | Датчик стоп-сигнала GROZA Toughman 800N \XS 650N
DG7.18.TJ17.001 | 前右脚踏总成 | Подножка передняя правая в сборе GROZA Toughman 800N \XS 650N
DG7.18.TJ17.003 | 前左脚踏总成 | Подножка передняя левая в сборе GROZA Toughman 800N \XS 650N
QT12.18.YJ94.001 | 脚踏橡胶 | Накладка резиновая подножки GROZA Toughman 800N \XS 650N
DG7.18.TJ17.004 | 后左脚踏 | Подножка задняя левая GROZA Toughman 800N \XS 650N
DG7.18.TJ17.002 | 后右脚踏 | Подножка задняя правая GROZA Toughman 800N \XS 650N
WJ1.09.QT42.002 | 调节杆万向头反丝 | Наконечник тяги переключения передач (левая реьба) GROZA YL\ML\SL\RL\Wolverine\Traveller 800 \ XS500
QT13.00.QT50.618 | 内梅花圆柱头螺栓 M10*30*1.5 | Винт M10*30*15 GROZA Toughman 800N
QT13.00.QT50.620 | 内梅花圆柱头螺栓 M8*55 半牙 | Болт M8*55 GROZA Toughman 800N
QT13.00.QT50.621 | 内梅花圆柱头螺栓 M8*45 半牙 | Болт M8 × 45 GROZA XS650N
QT13.00.QT50.654 | 标准型弹簧垫圈 φ8 (GB /T 93- 1987) | Шайба φ 8 GROZA XS650N
TJ1.18.TJ27.002 | 侧支架总成 | Подножка боковая GROZA Toughman 800N \XS 650N
YD3.18.DQ06.001 | 侧撑熄火开关 | Концевик боковой подножки GROZA YL\ML\SL\RL\Traveller\Toughman 800 \ XS500 \ XS650N
QT13.18.QT42.003 | 侧支架T型套 | Втулка Т-образная боковой подножки GROZA Toughman 800N \XS 650N
QT13.18.QT42.004 | 侧支架轴销 | Ось боковой подножки GROZA Toughman 800N \XS 650N
TH1.18.QT42.001 | 侧支架弹簧 | Пружина боковой подножки GROZA Toughman 800N \XS 650N
QT12.18.YJ94.004 | 侧支架缓冲胶 | Отбойник боковой подножки GROZA XS650N
QT12.01.QT21.004 | 扎带 | Хомут GROZA YL\ML\SL\RL\Wolverine\Traveller 800
QT13.00.QT50.610 | 内梅花盘头螺栓 M6*20 | Болт M6*20 GROZA YL\ML\SL\RL\Wolverine\Traveller 800
QT13.00.QT50.649 | 六角螺母 M6 (GB/T 6170.1-2000) | Гайка M6 (GB/T 61701-2000) GROZA Toughman 800N
QT13.00.QT50.656 | 标准型弹簧垫圈 φ6 (GB /T 93- 1987) | Шайба Ф6 (GB93) GROZA YL\ML\SL\RL\Wolverine\Traveller 800
QT13.00.QT50.663 | 平垫圈 φ8 (GB /T97) | Шайба Ф8 (GB97) GROZA YL\ML\SL\RL\Wolverine\Traveller 800
QT2.18.LQ03.001 | 皮带 | Ремень приводной GROZA Toughman 800N \XS 650N
WJ2.18.TJ04.009 | 平叉轴 | Ось заднего маятника GROZA Toughman 800N
WJ2.18.TJ04.010 | 后平叉衬套 | Втулка оси маятника GROZA Toughman 800N \XS 650N
TJ1.18.TJ03.001 | 后平叉总成 | Маятник задний GROZA XS650N
WJ1.18.YJ73.001 | 链盒 | Защита приводого ремня задняя GROZA Toughman 800N \XS 650N
HJ.18.HJ02.002 | 皮带挡板 | Защита приводого ремня передняя GROZA Toughman 800N \XS 650N
WJ1.18.TJ03.002 | 调链器 | Натяжитель приводного ремня GROZA Toughman 800N \XS 650N
WJ1.18.QT42.001 | 后平叉万向轴承 | Подшипник оси маятника GROZA Toughman 800N \XS 650N
QT11.35.QT57.006 | 轮胎气压贴花 | Наклейка информационная "Давление в шинах" GROZA YL\ML\SL\RL\Toughman 800 \ XS650N
QT12.12.FD7.004 | 钢丝夹（板式） | Хомут GROZA XS650N
QT13.00.QT50.608 | 内梅花盘头螺栓 M8*12 | Болт M8*12 GROZA Toughman 800N
QT13.00.QT50.159 | 尼龙六角自锁螺母 M18*1.5 (GB889) | Гайка M18*15 (GB889) GROZA Toughman 800N
QT13.00.QT50.647 | 六角法兰自锁螺母 M8 (GB/T 6187.1-2000) | Гайка M8 (GB6187) GROZA YL\ML\SL\RL\Wolverine\Traveller 800
QT13.00.QT50.659 | 平垫圈 φ18Xφ34X2 (GB /T97) | Шайба 18 × φ 34 × 2 GROZA XS650N
QT13.00.QT50.783 | 平垫圈 φ6 (GB /T96) | Шайба Ф6 (GB96) GROZA YL\ML\SL\RL\Wolverine\Traveller 800
QT13.00.QT50.670 | 开口挡圈 E型卡簧 ￠12 | Стопорное кольцо GROZA Toughman 800N
QT13.00.QT50.331 | 内梅花盘头螺栓 M6*12 | Болт M6*12 GROZA YL\ML\SL\RL\Wolverine\Traveller 800
JZ1.18.JZ02.003 | 后减震器 | Амортизатор задний GROZA Toughman 800N \XS 650N
QT13.00.QT50.614 | 内梅花圆柱头螺栓 M12*55 半牙 | Болт M12*55 GROZA XS650N
QT13.00.QT50.661 | 平垫圈 φ12 (GB /T97) | Шайба φ12 (GB /T97) GROZA XS650N
WG1.18.DG07.008 | 后泥板 | Крыло заднее (pearl black) GROZA XS650N
QT11.18.QT57.004 | 后泥板贴花 | Наклейка декоративная GROZA XS650N
HJ.18.HJ02.003 | 后泥板前部挡水板 | Брызговик крыла передний GROZA XS650N
QT13.00.QT50.668 | 抽芯铆钉 | Заклепка GROZA XS650N
HJ.18.HJ02.004 | 后泥板后挡水板 | Брызговик крыла задний GROZA XS650N
DJ.18.DJ04.001 | 后牌照灯 | Фонарь освещения заднего номерного знака GROZA XS650N
HJ1.01.TJ25.002 | 长反光片 | Катафот задний на брызговике GROZA YL\ML\SL\RL 800 \XS500 \ XS650N
QT12.18.YJ51.003 | 后牌圆锥柱塞胶 | Прокладка резиновая GROZA Toughman 800N \XS 650N
WJ1.04.TJ15.001 | 后牌照支架 | Держатель заднего номерного знака GROZA XS650N
QT13.00.QT50.628 | 伞型内梅花螺栓M6*20 | Болт M6*20
QT13.00.QT50.118 | 六角法兰自锁螺母M6 | Гайка M6
QT13.00.QT50.334 | 内梅花盘头螺栓M6*25 | Болт M6*25 GROZA Toughman 800N
WJ1.18.WJ08.009 | 后泥板支架 | Кронштейн заднего брызговика GROZA XS650N
DJ.18.YJ54.001 | 左前转向灯 | Указатель поворота передний левый GROZA XS650N
DJ.18.YJ54.002 | 右前转向灯 | Указатель поворота передний правый GROZA XS650N
DJ.18.YJ54.003 | 左后转向灯 | Указатель поворота задний левый GROZA XS650N
DJ.18.YJ54.004 | 右后转向灯 | Указатель поворота задний правый GROZA XS650N
WJ1.18.WJ08.005 | 后转向灯支架左边 | Кронштейн крепления заднего левого указателя поворотов GROZA XS650N
WJ1.18.WJ08.006 | 后转向灯支架右边 | Кронштейн крепления заднего правого указателя поворотов GROZA XS650N
QT13.18.QT42.006 | 前转向灯螺栓（后视镜加高螺栓） | Болт крепления переднего указателя поворота (болты крепления зеркал) GROZA Toughman 800N
HJ1.09.QT22.004 | 后泥板左右反光片 | Катафот задний боковой (левый\правый) GROZA YL\RL 800 \ Toughman 800N \ XS650N
QT13.00.QT50.602 | 内梅花盘头螺栓 M8*45半牙 | Болт M8*45 GROZA Toughman 800N
QT13.00.QT50.604 | 内梅花盘头螺栓 M8*30 | Болт M8*30 GROZA Toughman 800N
QT13.18.QT42.001 | 后转向灯螺栓 | Болт крепления заднего указателя поворота GROZA XS650N
正极线
车架搭铁线
电池搭铁线
HJ.18.HJ02.010 | 电池盒 | Корпус аккумулятора GROZA XS650N
WJ1.18.WJ08.028 | 电池固定支架 | Кронштейн крепления аккумулятора GROZA Toughman 800N \XS 650N
WJ1.18.WJ08.007 | 电池盒安装支架 | Кронштейн корпуса аккумулятора GROZA XS650N
QT12.18.YJ55.002 | 电池支架胶垫 | Прокладка кронштейна крепления аккумулятора GROZA Toughman 800N \XS 650N
QT12.18.YJ10.002 | T型衬套（电池盒衬套） | Втулка Т-образная (втулка аккумуляторного отсека) GROZA Toughman 800N
QT13.00.QT50.628 | 伞型内梅花螺栓 M6*20 | Болт M6×20 GROZA XS650N
QT13.00.QT50.629 | 伞型内梅花螺栓 M6*16 | Болт M6×16 GROZA XS650N
QT13.00.QT50.630 | 伞型内梅花螺栓 M6*12 | Болт M6*12 GROZA Toughman 800N
FD6.18.FD01.004 | ECU | Блок управления двигателем GROZA YL\ML\SL\RL\Wolverine\Traveller\Toughman 800 \ XS650N
DQ1.18.FD11.001 | 闪光器 | Реле указателей поворотов GROZA Toughman 800N \XS650N
YD4.18.YD14.001 | 主电缆 | Жгут проводки главный GROZA XS650N
YD4.18.YD14.002 | 电缆继电器 | Реле GROZA Toughman 800N \XS650N
YD5.18.YD2.001 | 喇叭 | Звуковой сигнал GROZA YL\ML\SL\RL\Wolverine\Traveller\Toughman 800 \ XS650N
HJ.18.HJ02.009 | 电器盒 | Блок реле GROZA XS650N
WJ1.18.WJ08.011 | ECU安装支架 | Кронштейн крепления ЭБУ GROZA Toughman 800N \XS650N
QT12.18.YJ94.007 | OBD防尘盖 | Крышка разъема OBD GROZA Toughman 800N \XS650N
QT11.35.QT57.007 | 电器盒功能贴花 | Наклейка GROZA Toughman 800N
QT12.01.QT21.004 | 扎带 | Хомут GROZA YL\ML\SL\RL\Wolverine\Traveller 800
QT12.18.YJ10.002 | T型衬套 | Втулка Т-образная (втулка аккумуляторного отсека) GROZA Toughman 800N
QT13.00.QT50.332 | 内梅花盘头螺栓 M6*16 | Болт M6*16 GROZA Toughman 800N
QT13.00.QT50.626 | 伞型内梅花螺栓 M6*30 | Болт M6*30 GROZA Toughman 800N
QT13.00.QT50.628 | 伞型内梅花螺栓 M6*20 | Болт M6×20
QT13.00.QT50.629 | 伞型内梅花螺栓 M6*16 | Болт M6×16
QT13.00.QT50.630 | 伞型内梅花螺栓 M6*12 | Болт M6*12 GROZA Toughman 800N
QT13.00.QT50.331 | 内梅花盘头螺栓 M6*12 | Болт M6*12 GROZA YL\ML\SL\RL\Wolverine\Traveller 800
WJ1.35.WJ08.014 | BRACKET, IGNITION COIL | Кронштейн катушки зажигания GROZA Toughman 800N \XS650N
QT13.00.QT50.677 | BOLT, HEX FLANGE M6x65, WITH HALF THREAD (GB5789) | Болт M6*65
33100E050500 | IGNITION COIL | Катушка зажигания GROZA 800cc
WJ2.18.TJ04.001 | 发动机前悬挂轴 | Ось передней опоры ДВС GROZA Toughman 800N \XS650N
WJ2.18.QT42.001 | 发动机前悬挂左衬套 | Втулка левая оси передней опоры ДВС GROZA Toughman 800N \XS650N
WJ2.18.QT42.002 | 发动机前悬挂右衬套 | Втулка правая оси передней опоры ДВС GROZA Toughman 800N \XS650N
TJ2.18.TJ03.001 | 车架总成 | Рама в сборе GROZA XS650N
QT12.18.QT42.001 | 发动机前减震胶 左 | Опора двигателя левая передняя GROZA Toughman 800N \XS650N
QT12.18.QT42.002 | 发动机前减震胶 右 | Опора двигателя правая передняя GROZA Toughman 800N \XS650N
QT12.18.QT42.003 | 发动机后减震胶（偏心） | Опора двигателя задняя эксцентриковая GROZA Toughman 800N \XS650N
FD2.18.YJ55.007 | 发动机左前安装支架 | Кронштейн крепления опоры двигателя передний левый GROZA Toughman 800N \XS650N
FD2.18.YJ55.006 | 发动机左后安装支架 | Кронштейн крепления опоры двигателя задний левый GROZA Toughman 800N \XS650N
FD2.18.QT42.002 | 发动机后固定座 | Кронштейн крепления задней опоры ДВС GROZA Toughman 800N \XS650N
WJ1.18.YJ83.001 | 限位片 | Ограничительная пластина задней опоры ДВС GROZA Toughman 800N \XS650N
WJ1.18.FX01.001 | 发动机关节轴承 | Подшипник опорный кронштейна крепления задней опоры ДВС GROZA Toughman 800N \XS650N
WJ2.18.TJ04.002 | 发动机前悬挂轴螺母 | Гайка оси передней опоры ДВС GROZA Toughman 800N \XS650N
QT11.35.QT57.010 | 车架铭牌 | Идентефикационная табличка GROZA YL\ML\SL\RL\Wolverine\Traveller 800
QT11.18.QT57.014 | 车架号防水胶条 | Водонепроницаемая резиновая полоса рамы GROZA YL\ML\SL\RL\Wolverine\Traveller 800
QT12.18.YJ51.004 | 方向把螺纹飞机扎带 | Хомут специальный GROZA YL\ML\SL\RL\Wolverine\Traveller 800
QT12.01.QT21.004 | 扎带 | Хомут GROZA YL\ML\SL\RL\Wolverine\Traveller 800
QT13.00.QT50.590 | 抽芯铆钉 3.2×9-BW | Заклепка 3.2×9-BW GROZA Wolverine 800
QT13.00.QT50.592 | 内梅花盘头螺栓 M10*35*1.5 | Болт M10*35*15 GROZA Toughman 800N
QT13.00.QT50.635 | 内六角平圆头 M6*12 (GB /T 70.2-2008) | Болт M6*12 (GB /T 702-2008) GROZA Toughman 800N
QT13.00.QT50.662 | 平垫圈 φ10 (GB /T97) | Шайба Ф10 (GB97) GROZA YL\ML\SL\RL\Wolverine\Traveller 800
QT13.00.QT50.653 | 标准型弹簧垫圈 φ10 (GB /T 93- 1987) | Пружинная шайба Φ10 (GB /T 93-1987) GROZA Wolverine 800
QT13.00.QT50.593 | 内梅花盘头螺栓 M10*30*1.5 | Болт M10*30*15 GROZA Toughman 800N
QT11.09.QT20.002 | 发动机右标牌 | Логотип двигателя GROZA YL\ML\SL\RL 800
WJ1.18.TJ26.001 | 水箱 | Радиатор охлаждения ДВС GROZA Toughman 800N \XS650N
HJ.18.HJ02.001 | 水箱罩 | Защита радиатора охлаждения двигателя GROZA Toughman 800N \XS650N
WG1.18.WJ08.006 | 水箱护板左 | Защита радиатора охлаждения двигателя левая GROZA Toughman 800N \XS650N
WG1.18.WJ08.005 | 水箱护板右 | Защита радиатора охлаждения двигателя правая GROZA Toughman 800N \XS650N
WJ1.18.TJ26.002 | 水箱加水口组件 | Горловина заливная в сборе с крышкой GROZA Toughman 800N \XS650N
FD2.18.FD13.003 | 进水管（水箱） | Шланг радиатора выпускной GROZA XS650N
FD2.18.FD13.004 | 出水管（水箱） | Шланг радиатора впускной GROZA XS650N
FD2.18.FD13.005 | 连接管（水箱） | Патрубок заливной горловины радиатора GROZA Toughman 800N \XS650N
WJ1.18.WJ08.025 | 水管夹左 | Хомут крепления шланга левый GROZA Toughman 800N \XS650N
WJ1.18.WJ08.026 | 水管夹右 | Хомут крепления шланга правый GROZA Toughman 800N \XS650N
QT12.19.YJ51.003 | 工字胶 | Втулка I-образная GROZA Toughman 800N
QT12.05.QT21.002 | 尼龙垫 | Прокладка нейлоновая GROZA Toughman 800N\XS500\XS650N
QT13.00.QT50.610 | 内梅花盘头螺栓 M6*20 | Болт M6*20 GROZA YL\ML\SL\RL\Wolverine\Traveller 800
QT13.00.QT50.627 | 伞型内梅花螺栓 M6*25 | Болт M6×25 GROZA XS650N
QT13.00.QT50.629 | 伞型内梅花螺栓 M6*16 | Болт M6×16 GROZA XS650N
QT13.00.QT50.783 | 平垫圈 φ6 (GB /T96) | Шайба Ф6 (GB96) GROZA YL\ML\SL\RL\Wolverine\Traveller 800
FD2.18.WJ20.004 | 缸盖 | Декоративная крышка головки блока цилиндра GROZA YL\ML\SL\RL\Wolverine\Traveller\Toughman 800 \ XS65
FD2.20.1164.001 | 中缸装饰罩 | Крышка двигателя декоративная передняя GROZA XS650N
QT2.18.LQ03.002 | 前带轮 | Шкив ведущий GROZA Traveller 800\ Toughman 800N \XS650N
FD2.18.FD13.010 | 高压油管 | Трубка высокого давления GROZA XS650N
FD2.18.YJ55.003 | 发动机左边盖装饰件 | Крышка двигателя декоративная левая GROZA Toughman 800N \XS650N
FD2.18.YJ83.003 | 发动机装饰盖 | Накладка левой крышки двигателя GROZA Toughman 800N \XS650N
WJ1.18.WJ08.014 | 发动机左边盖装饰件上支架 | Кронштейн верхний левой крышки двигателя GROZA Toughman 800N \XS650N
WJ1.18.WJ08.015 | 发动机左边盖装饰件下支架 | Кронштейн нижний левой крышки двигателя GROZA Toughman 800N \XS650N
QT2.18.LQ03.004 | 小带轮垫片 | Сальник ведущего шкива GROZA Traveller 800\ Toughman 800N \XS650N
QT11.18.QT57.010 | 左盖1字贴 | Наклейка декоративная GROZA Toughman 800N
QT12.09.FD7.005 | 碟刹油管夹（ 6mm） | Хомут металлический под болт GROZA YL\ML\SL\RL\Wolverine\Traveller 800
QT13.00.QT50.639 | 六角法兰螺栓 M6*20光头凸起 (GB5787) | Болт M6*20 GROZA Toughman 800N
QT13.00.QT50.640 | 六角法兰螺栓 M6*50光头凸起 (GB5787) | Болт M6*50 GROZA Toughman 800N
FD1.18.FD01.001 | 发动机总成 | Двигатель в сборе GROZA XS650N

## Лист3
DJ.18.QT15.001 | 大灯灯壳 | Корпус фары GROZA XS650N
YD3.18.YD12.004 | 左摇臂 | Ручка сцепления GROZA XS650N
LX1.18.LT06.001 | 油门线 | Трос газа GROZA XS650N
LX1.18.LT06.003 | 回油线 | Трос газа возвратный GROZA XS650N
LX1.18.LT06.005 | 离合线 | Трос сцепления GROZA XS650N
YD3.18.YJ89.001 | 左手把开关 | Блок переключения на руле правый GROZA XS650N
YD3.18.YJ89.002 | 方向把右开关 | Блок переключения на руле левый GROZA XS650N
FX1.18.TJ17.001 | 下联板 | Кронштейн траверсы нижний GROZA XS650N
FX1.09.QT42.001 | 方向柱垫片 | Шайба центрального болта GROZA XS650N
QT13.00.QT50.654 | 标准型弹簧垫圈 φ8 (GB /T 93- 1987) | Шайба φ 8 GROZA XS650N
LQ1.18.YJ76.002 | 后轮毂 | Диск заднего колеса GROZA XS650N
LT1.18.LT05.002 | 后轮胎 | Шина задняя GROZA XS650N
WJ2.18.TJ04.006 | 后轮轴 | Ось заднего колеса GROZA XS650N
WJ2.18.TJ04.008 | 后轮轴右轴套 | Втулка оси заднего колеса правая GROZA XS650N
WJ2.18.TJ04.007 | 后轮轴左轴套 | Втулка оси заднего колеса левая GROZA XS650N
QT12.18.QT42.005 | 后轮油封 | Сальник заднего колеса GROZA XS650N
WJ1.18.WJ08.024 | 前后座垫连接支架 | Кронштейн подушки заднего сиденья GROZA XS650N
QT4.18.YJ75.001 | 座垫前 | Сиденье водителя GROZA XS650N
QT4.18.YJ75.002002 | 座垫后 | Сиденье пассажира GROZA XS650N
WJ1.18.WJ08.012 | 后座垫连接支架 | Кронштейн задний сиденья пассажира GROZA XS650N
DJ.18.WJ08.002 | USB总成 | Разъем USB GROZA XS650N
WG1.18.DG07.009 | 左侧盖 | Накладка декоративная левая (чёрный глянец) GROZA XS650N
WG1.18.DG07.010 | 右侧盖 | Накладка декоративная правая (чёрный глянец) GROZA XS650N
HJ.18.HJ02.005 | 电缆左边保护盖 | Накладка рамы декоративная левая GROZA XS650N
HJ.18.HJ02.006 | 电缆保护罩右前段 | Накладка рамы декоративная правая GROZA XS650N
WJ1.18.WJ08.003 | 空滤器盖 | Крышка корпуса воздушного фильтра GROZA XS650N
TJ1.18.YJ83.004 | 空滤器底盖 | Основание корпуса воздушного фильтра GROZA XS650N
QT11.18.QT57.009 | 碳罐外罩装饰贴 | Наклейка декоративная GROZA XS650N
FD2.18.FD13.002 | 胶木垫片胶木垫片二号 | Прокладка GROZA XS650N
WJ1.18.WJ08.004 | 碳罐外盒 | Крышка корпуса абсорбера декоративная правая GROZA XS650N
FD2.18.WJ20.009 | 铝合金加厚座 | Фланец GROZA XS650N
TJ1.18.YJ83.003 | 碳罐盒底壳 | Основание корпуса абсорбера GROZA XS650N
QT11.18.QT57.009 | 碳罐外罩装饰贴 | Наклейка декоративная GROZA XS650N
DG5.18.WJ08.003 | 消声器尾段 | Глушитель задняя часть GROZA XS650N
DG5.18.WJ08.004 | 消声器前段 | Глушитель передняя часть GROZA XS650N
DG5.18.WJ08.006 | 前缸前排气管护罩 | Экран тепозащитный передний GROZA XS650N
DG5.18.WJ08.005 | 后缸前排气管护罩 | Экран тепозащитный заадний GROZA XS650N
DG5.18.WJ08.008 | 排气尾段防烫板 | Пластина заднего глушителя GROZA XS650N
QT13.00.QT50.654 | 标准型弹簧垫圈 φ8 (GB /T 93- 1987) | Шайба φ 8 (GB/T 93-1987) GROZA XS650N
QT13.00.QT50.621 | 内梅花圆柱头螺栓 M8*45 半牙 | Болт M8 × 45 GROZA XS650N
QT13.00.QT50.654 | 标准型弹簧垫圈 φ8 (GB /T 93- 1987) | Шайба φ 8 GROZA XS650N
QT12.18.YJ94.004 | 侧支架缓冲胶 | Отбойник боковой подножки GROZA XS650N
TJ1.18.TJ03.001 | 后平叉总成 | Маятник задний GROZA XS650N
QT12.12.FD7.004 | 钢丝夹（板式） | Хомут GROZA XS650N
QT13.00.QT50.659 | 平垫圈 φ18Xφ34X2 (GB /T97) | Шайба 18 × φ 34 × 2 GROZA XS650N
QT13.00.QT50.614 | 内梅花圆柱头螺栓 M12*55 半牙 | Болт M12*55 GROZA XS650N
QT13.00.QT50.661 | 平垫圈 φ12 (GB /T97) | Шайба φ12 (GB /T97) GROZA XS650N
WG1.18.DG07.008 | 后泥板 | Крыло заднее (pearl black) GROZA XS650N
QT11.18.QT57.004 | 后泥板贴花 | Наклейка декоративная GROZA XS650N
HJ.18.HJ02.003 | 后泥板前部挡水板 | Брызговик крыла передний GROZA XS650N
QT13.00.QT50.668 | 抽芯铆钉 | Заклепка GROZA XS650N
HJ.18.HJ02.004 | 后泥板后挡水板 | Брызговик крыла задний GROZA XS650N
DJ.18.DJ04.001 | 后牌照灯 | Фонарь освещения заднего номерного знака GROZA XS650N
WJ1.04.TJ15.001 | 后牌照支架 | Держатель заднего номерного знака GROZA XS650N
WJ1.18.WJ08.009 | 后泥板支架 | Кронштейн заднего брызговика GROZA XS650N
DJ.18.YJ54.001 | 左前转向灯 | Указатель поворота передний левый GROZA XS650N
DJ.18.YJ54.002 | 右前转向灯 | Указатель поворота передний правый GROZA XS650N
DJ.18.YJ54.003 | 左后转向灯 | Указатель поворота задний левый GROZA XS650N
DJ.18.YJ54.004 | 右后转向灯 | Указатель поворота задний правый GROZA XS650N
WJ1.18.WJ08.005 | 后转向灯支架左边 | Кронштейн крепления заднего левого указателя поворотов GROZA XS650N
WJ1.18.WJ08.006 | 后转向灯支架右边 | Кронштейн крепления заднего правого указателя поворотов GROZA XS650N
QT13.18.QT42.001 | 后转向灯螺栓 | Болт крепления заднего указателя поворота GROZA XS650N
HJ.18.HJ02.010 | 电池盒 | Корпус аккумулятора GROZA XS650N
WJ1.18.WJ08.007 | 电池盒安装支架 | Кронштейн корпуса аккумулятора GROZA XS650N
QT13.00.QT50.628 | 伞型内梅花螺栓 M6*20 | Болт M6×20 GROZA XS650N
QT13.00.QT50.629 | 伞型内梅花螺栓 M6*16 | Болт M6×16 GROZA XS650N
YD4.18.YD14.001 | 主电缆 | Жгут проводки главный GROZA XS650N
HJ.18.HJ02.009 | 电器盒 | Блок реле GROZA XS650N
TJ2.18.TJ03.001 | 车架总成 | Рама в сборе GROZA XS650N
FD2.18.FD13.003 | 进水管（水箱） | Шланг радиатора выпускной GROZA XS650N
FD2.18.FD13.004 | 出水管（水箱） | Шланг радиатора впускной GROZA XS650N
QT13.00.QT50.627 | 伞型内梅花螺栓 M6*25 | Болт M6×25 GROZA XS650N
QT13.00.QT50.629 | 伞型内梅花螺栓 M6*16 | Болт M6×16 GROZA XS650N
FD2.20.1164.001 | 中缸装饰罩 | Крышка двигателя декоративная передняя GROZA XS650N
FD2.18.FD13.010 | 高压油管 | Трубка высокого давления GROZA XS650N
FD1.18.FD01.001 | 发动机总成 | Двигатель в сборе GROZA XS650N
QT5.18.1008.008 | ABS主泵 | Блок ABS GROZA XS650N
WJ1.18.WJ08.008 | ABS主泵安装支架 | Кронштейн блока ABS GROZA XS650N
QT13.00.QT50.629 | 伞型内梅花螺栓 M6*16 | Болт M6*16 GROZA XS650N