## AU300 parts catalogs
2023 AU300 Parts Catalog
No. | EN name | CN name | Specification | Ratio | Наименование | Артикул | Штрихкод | применяемость
1 | Bar grip | 把 套 | 黑色 带防滑纹 底部空白 | 2 | Грипсы
2 | Switch block | 组合开关 | 五功能/不带风门开关/CT-S09 电喷版 防水插件 线长600 | 1 | Блок переключателей KAYO AU300 (2023) | 1560012-119-5655 | 2009471297474
3 | handle bar | 钢制方向把 | 亚 黑 无缝管780*208/两头滚花/ 左边带Φ5孔 | 1 | Руль KAYO AU300 (2023) |  |  | AU200
4 | throttle cable | 油门线 | 黑色 皮长1055尾长78 线芯304不锈钢 | 1 | Трос газа KAYO AU300 (2023) | 1560012-137-4663 | 2009471297481
5 | Parking left handle | 驻车左小把 | 黑色 带驻车开关2.8-11 T3状态 | 1 | Рычаг переднего тормоза KAYO AU300 (2023) | 1560012-161-6736 | 2009471297498 | AU200
6 | parking cable | 驻车拉线 | 黑色 皮长1750尾长70 线芯304不锈钢 | 1 | Трос переднего тормоза KAYO AU300 (2023) | 1560012-139-6966 | 2009471297504
7 | throttle perch | 油门座 | 黑色 带警示灯按钮 DJ7031F-2-11 T3状态 | 1 | Курок газа в сборе KAYO AU300 (2023) | 1560012-119-8017 | 2009471297511 | AU200
No. | EN name | CN name | Specification | Ratio | Remark备注 | Артикул | Штрихкод | применяемость
1 | brake assy. | 碟 刹 总成 | 1拖3手脚联动 带油杯/分泵/顶杆/机械驻车功能 | 1 | Тормозная система в сборе AU300 (2023) | 1560012-163-4503 | 2009471297528 | AU300
1--1 | front brake bracket left | 前碟刹支架 | 黑色/左侧 | 1 | Кронштейн левого переднего тормозного суппорта KAYO AU300 (2023) | 1560012-156-4303 | 2009471297535 | AU300
1--2 | front brake bracket right | 前碟刹支架 | 黑色/右侧 | 1 | Кронштейн правого переднего тормозного суппорта KAYO AU300 (2023) | 1560012-156-4283 | 2009471297542 | AU300
1--3 | front brake pads | 前刹车蹄块 | 铜基 | 2 | Колодки дискового тороза передние KAYO AU300 (2023) | 1560012-151-2141 | 2009471297566 | AU300
1--4 | rear brake bracket | 后碟刹支架 | 黑色 | 1 | Кронштейн заднего тормозного суппорта KAYO AU300 (2023) | 1560012-156-1951 | 2009471297559 | AU300
1--5 | rear brake pads | 后刹车蹄块 | 铜基 | 1 | Колодки дискового тороза задние KAYO AU300 (2023) | 1560012-151-1630 | 2009471297573 | AU300
前碟刹支架
|  | 前碟刹下泵体总成 | 黑色 含螺栓与垫片
|  | 前碟刹蹄块 | 普通
|  | 碟刹油管总成 | L=1300+450*2+1000 1拖3 含螺栓和垫片 T3状态 |  | Хомут
|  | 后大单碟刹下泵总成 | 黑色 /全套附件 |  | Болт M6*12
|  | 后碟刹支架 |  |  | Шайба Φ8*13*2
|  | 碟刹上泵体总成 | 黑色 含螺栓/油杯/刹车开关 安装好 |  | Шайба Φ8*16*1.5
|  | 后碟刹蹄块 | 普通 | 2 | Болт М8х25
1--6 | Front brake handle | 前制动把 | 黑色 | 1 | Рычаг переднего тороза KAYO AU300 (2023) | 1560012-161-9939 | 2009471297580 | AU300
2 | rear brake oil tube clip | 后碟刹油管夹 | 铁制 | 3 | Хомут
3 | flange bolt | 外六角小头法兰螺栓 GB5787 | 军 绿 M6*12 | 3 | Болт M6*12
4 | spring washer | 弹垫 GB93-87 | 军 绿 Φ8*13*2 | 6 | Шайба Φ8*13*2
5 | washer | 平垫 GB97.1-85 | 军 绿 Φ8*16*1.5 | 6 | Шайба Φ8*16*1.5
6 | bolt | 外六角大头法兰螺栓 GB5789 | 军 绿 M8*25 全螺纹 | 4 | Болт М8х25
7 | bolt | 外六角大头法兰螺栓 GB5789 | 军 绿 M8*20 全螺纹 | 2 | Болт М8х20
8 | bolt | 外六角大头法兰螺栓 GB5789 | 军 绿 M6*20 全螺纹 | 2 | Болт М6х20
9 | bolt | 外六角大头法兰螺栓 GB5789 | 军 绿 M6*25 | 4 | Болт М6х25
10 | bolt | 外六角大头法兰螺栓 GB5789 | 军 绿 M6*16 | 1 | Болт М6х16
No. | EN name | CN name | Specification | Ratio | Remark 备注 | Артикул | Штрихкод | применяемость
1 | left rear review mirror | 左后视镜 | QY1128 带M8螺纹 E4-000304 | 1 | Зеркала KAYO M8 | 020012-573-5505 | 2000980657254 | AU200 (2022-)/T2
2 | right rear review mirror | 右后视镜 | QY1128 带M8螺纹 E4-000304 | 1
3 | rear view mirror mount | 后视镜座 | 亚黑 M8*1.25 | 2 | Крепление зеркал М8х1.25 |  |  | AU200
No. | EN name | CN name | Specification | Ratio | Remark 备注 | Артикул | Штрихкод | применяемость
1 | front left /right shock | 前左右减震 | 黑 座 L=360 Φ10白簧 | 2 | Амортизатор пердний лев./прав. KAYO AU300 (2023) | 1560012-179-5254 | 2009471297597 | L360
2 | flange bolt | 外六角小头法兰螺栓 GB5787 | 兰白锌 M10*50*1.25 半螺纹 | 4 | Болт крепления амортизатора М10х50х1.25
3 | nut | 六角法兰自锁螺母 GB6187-86 | 兰白锌 M10*1.25 | 4 | Гайка М10х1.25
No. | EN name | CN name | Specification | Ratio | Remark 备注 | Артикул | Штрихкод | применяемость
1 | steering column | 转向柱/金工 | 橘 黄 AU300 带锁片 | 1 | Рулевая колонка KAYO AU300 (2023) | 1560012-181-2812 | 2009471297603
2 | bearing | 轴承 | 6002-2RS/15*32*9 | 1 | Подшипник 6002-2RS (15х32х9) | 1560454-251-5044 | 2009471216994
3 | nut | 开槽螺母 GB9457-1988 | 军 绿 M12*1.25 | 1 | Гайка M12*1.25 |  |  | М12х1.25
4 | cotter pin | 开口销 GB91 | 军 绿 3*20 | 1 | Шплинт 3*20
5 | screw | 内六角圆柱头螺丝 GB70-85 | 军 绿 M8*35 | 4 | Болт верхнего крепления руля (4шт.) |  |  | М8х35
6 | upper raiser | 铸造上压块 | 闪光银 DB70/YK | 2 | Крепление руля верхнее KAYO VIPER, STORM, BULL 2B, BIG BULL | 020012-182-2491 | 2000980960903 | + AU125, AU150, AU150CVT, AU180, AU200 (2022-)
7 | bolt | 外六角对边螺栓 GB5783 | 兰白锌 M10*30*1.5 | 2 | Болт M10x30mm Torx T40 | 1560012-757-5184 | 2009471177042 | TS90,TT,EVO,(2022-), нижнее крепление руля
8 | bottom raiser | 铸造下压块 | 闪光银 YK带6角对边内孔/DB70 | 2 | Крепление руля нижнее KAYO VIPER, STORM, BULL 2B, BIG BULL | 020012-182-1490 | 2000980960910 | + AU125, AU150, AU150CVT, AU180, AU200 (2022-)
9 | steering pulling rod | 转向拉杆组件 | 彩 锌 L=300 M10*1.25*26+M10*1.25*26/带M10开槽螺母*2 1∶10两头锥度 | 2 | Тяга рулевая в сборе KAYO AU300 (2023) | 1560012-186-9539 | 2009471297610 | L=300 M10х1.25х26
10 | flange bolt | 外六角小头法兰螺栓 GB5787 | 兰白锌 M8*65 | 2 | Болт М8х65
11 | baffle ring | 钢丝挡圈 | 电 泳 Φ32*34.4*线径1.2 | 1 | Стопорное кольцо Ф32х34.4
12 | oil seal | 油封 | Φ18*32*7 FB型 | 2 | Сальник Ф18х32х7
13 | steering column clamp | 转向柱夹块 | 黑 色 尼龙加衬套 H25*孔距51 | 2 | Зажим рулевой колонки AU300 (2023)
14 | nut | 六角法兰自锁螺母 GB6187-86 | 兰白锌 M10*1.5 | 2 | Гайка М10х1.5
15 | Steering column lock | 转向柱锁片 | 彩锌 A250 孔距51 焊M型线夹 | 1 | Стопорная пластина рулевой колонки KAYO АU300 (2023)
16 | washer | 平垫 GB97.1-85 | 军 绿 Φ12*24*2 | 1 | Шайба Φ12*24*2
17 | rubber plug | 橡胶柱堵头 | 黑色 Φ14*Φ19*17 | 1 | Заглушка
18 | cotter pin | 开口销 GB91 | 军 绿 2.5*24 | 4 | Шплинт 2.58*24
19 | steering column bush | 转向柱钢衬套 | 兰白锌 漏斗状 Φ13.5+15*18+19*H9+3+3+5 | 1 | Втулка рулевой колонки нижняя KAYO BIG BULL | 020012-182-6756 | 2000980963348 | AU200
20 | flat washer | 平垫 GB97.1-85 | 军 绿 Φ10*20*2 | 4 | ШайбаФ10х20х2
21 | spring washer | 弹垫 GB93-87 | 兰白锌 Φ10.5*16*3 | 2 | Шайба Ф10.5х16х3
No. | EN name | CN name | Specification | Ratio | Remark 备注 | Артикул | Штрихкод | применяемость
1 | front outer tyre | 前轮外胎 | 23*7-10 6P439 yuanxing NHS 远星 | 2 | Покрышка для ATV YUANXING 10" 23x7.00-10 P140, 4PR TL | 020216-892-5715 | 2000980965991
2 | front hub components | 前轮毂组件 | 仿YAMAHA 4*Φ156 | 2 | Ступица переднего колеса KAYO AU200, A200, A300 (2022-) | 1560012-186-1070 | 2009471181995 | AU200
3 | front rim | 前轮辋 | 黑 色 10*5.5 4/156 130+15 | 2 | Диск передний KAYO AU300 (2023) | 1560012-797-5895 | 2009471297665 | 10*5.5 4/156 130+15
4 | front brake disc | 前碟刹圆盘 | Φ160-4*65 中心距Φ48 | 2 | Тормозной диск передний KAYO BIG BULL, TOR | 020012-154-1560 | 2000980963362 | AU200
5 | nut | 开槽螺母 GB9457-1988 | 军 绿 M14*1.5*H18 | 2 | ГайкаМ14х1.5хН18
6 | cotter pin | 开口销 GB91 | 军 绿 3*20 | 2 | Контр-гайка рулевойколонки 3х20
7 | rear axle rubber dust cover | 后轴橡胶防尘盖 |  | 2 | Колпак диска декоративный KAYO VIPER-TOR | 020012-196-8738 | 2000980777563 | AU150, AU150CVT, AU180, AU200 (2022-)
8 | screw | 内六角沉头螺丝 GB70.3 | 兰白锌 M8*20 10.9级 | 8 | Болт тормозного диска |  |  | KT50
9 | left steering knuckle | AU200左转向节 | 电泳黑 仿YAMAHA | 1 | Кулак поворотный левый KAYO BIG BULL | 020012-186-7276 | 2000980963379 | + AU200 (2022-)
10 | right steering knuckle | AU200右转向节 | 电泳黑 仿YAMAHA | 1 | Кулак поворотный правый KAYO BIG BULL | 020012-186-1630 | 2000980963386 | + AU200 (2022-)
11 | nut | 轮胎螺母 | 镀 铬 M10*1.25 60° | 8 | Гайка M10*1.25 |  |  | AU180
12 | dust cap washer | 防尘盖垫片 | 兰白锌 Φ16.5*53*2 | 2 | Шайба Φ16.5*53*2 |  |  | AU200
13 | front left wheel assy | 前左轮组合件 | 安装好含401000-0096*1/401012-0043*1 | 1 | Колесо переднее левое в сборе KAYO AU300 (2023)
14 | front right wheel assy | 前右轮组合件 | 安装好含401000-0096*1/401012-0043-02*1 | 1 | Колесо переднее правое в сборе KAYO AU300 (2023)
No. | EN name | CN name | Specification | Ratio | Remark 备注 | Артикул | Штрихкод | применяемость
1 | rear outer tyre | 后轮外胎 | 22*10-10 6P439 yuanxing NHS 远星 | 2 | Покрышка для ATV YUANXING 10" 22x10.00-10 P140, 4PR TL | 020216-892-6175 | 2000980965977
2 | nut | 轮胎螺母 | 镀 铬 M10*1.25 60° | 8 | Гайка M10*1.25 |  |  | AU180
3 | rear rim | 后轮辋 | 黑 色 10*8.0AT-4/110 90-5 | 2 | Диск задний KAYO BULL 3C | 020012-868-3472 | 2000980961085 | 10*8.0AT-4/110 90 + AU180 (2022-)
4 | rear axle rubber dust cover | 后轴橡胶防尘盖 |  | 2 | Колпак диска декоративный KAYO VIPER-TOR | 020012-196-8738 | 2000980777563 | AU150, AU150CVT, AU180, AU200 (2022-)
5 | dust cap washer | 防尘盖垫片 | 兰白锌 Φ18.5*53*2 | 2 | Шайба Φ18.5*53*2 |  |  | AU150
6 | left rear wheel assy | 后左轮组合件 | 安装好含402000-0102*1/402008-0037*1 | 1 | Колесо заднее левое в сборе KAYO AU300 (2023)
7 | right rear wheel assy | 后右轮组合件 | 安装好含402000-0102*1/402008-0037-02*1 | 1 | Колесо заднее правое в сборе KAYO AU300 (2023)
No. | EN name | CN name | Specification | Ratio | Remark 备注 | Артикул | Штрихкод | применяемость
1 | Frame | 车架总成/金工 | 橘 黄 AU300 | 1 | Рама KAYO AU300 (2023) | 1560012-185-9799 | 2009471297672
2 | rubber plug | 橡胶堵头 | 黑色 Φ20*Φ25*13 | 2 | Заглушка рамы Φ20*Φ25*13
3 | light mounting bracket-L | 大灯安装支架-左 | 亚 黑 AU300 | 1 | Кронштейн крепления фары левый KAYO AU300 (2023) | 1560012-185-9499 | 2009471297689
4 | light mounting bracket-R | 大灯安装支架-右 | 亚 黑 AU300 | 1 | Кронштейн крепления фары правый KAYO AU300 (2023) | 1560012-185-5274 | 2009471297696
5 | right footpeg parts | 右脚踏组件/金工 | 亚 黑 AU300 | 1 | Опора для ног правая KAYO AU300 (2023) | 1560012-185-1750 | 2009471297702
6 | left footpeg parts | 左脚踏组件/金工 | 亚 黑 AU300 | 1 | Опора для ног левая KAYO AU300 (2023) | 1560012-163-2912 | 2009471297719
7 | pedal | 钢制脚蹬 | 亚 黑 AU300 | 2 | Подножки пассажира KAYO AU300 (2023) | 1560012-185-1860 | 2009471297726
8 | engine hanger-L | 发动机吊片-左 | 亚 黑 AU300 | 1 | Кронштейн крепления двигателя левое KAYO AU300 (2023) | 1560012-185-1090 | 2009471297733
9 | engine hanger-R | 发动机吊片-右 | 亚 黑 AU300 | 1 | Кронштейн крепления двигателя право KAYO AU300 (2023) | 1560012-185-8718 | 2009471297740
10 | seat lock-plate | 坐垫锁板 | 彩锌 | 1 | Замок сидения KAYO AU300 (2023) | 1560012-185-1070 | 2009471297757
11 | bolt | 外六角大头法兰螺栓 GB5789 | 军 绿 M8*20 全螺纹 | 8 | Болт М8х20
12 | bolt | 外六角大头法兰螺栓 GB5789 | 军 绿 M6*16 | 10 | Болт М6х16
No. | EN name | 配件名称 | 配件规格 | Ratio | Remark 备注 | Артикул | Штрихкод | применяемость
1 | left lower arm | 左下摇臂/金工 | 橘 黄 AU300 | 2 | Рычаг передней подвески нижний лев./прав. KAYO AU300 (2023) | 1560012-186-4744 | 2009471297764 | ЛЕВЫЙ И ПРАВЫЙ ПОД ОДНИМ АРТИКУЛОМ
2 | washer | 平垫 GB97.1-85 | 军 绿 Φ12*24*2 | 2 | Шайба Ф12х24х2
3 | bolt | 外六角大头法兰螺栓 GB5789 | 兰白锌 M10*80*1.25 | 4 | Болт 10х80х1.25
4 | seal cover | 前摇臂橡胶密封盖 | Φ10*35*H8+Φ27.5*6.5沉孔 | 8 | Шайба торцевая маятника KAYO PREDATOR,MINI BULL,AT110,AU125 (2022-) | 1560012-185-2111 | 2009471187157
5 | swing arm bush | 摇臂减磨衬套 | 黑 色 Φ16*27*H23+Φ23+H20 | 8 | Втулка торцевая пластиковая 16х27х23 KAYO SPASE, PREDATOR, MINI BULL, BIG BULL, TOR/3C | 020012-186-6946 | 2000980778898 | Φ16*27*H23+Φ23+H20 / AT110, AU125, AU200, A200, A300 (2022-)
6 | flat bush | 下摇臂平衬套 | 无心磨 Φ10.5*16*H52.5 | 4 | Втулка переднего нижнего рычага подвески внутренняя KAYO BIG BULL, TOR | 020012-185-5625 | 2000980963461 | Φ10.5*16*H52.5 / AU200, A200, A300 (2022-)
7 | nut | 六角法兰自锁螺母 GB6187-86 | 兰白锌 M10*1.25 | 4 | Гайка М10х1.25
8 | cotter pin | 开口销 GB91 | 军 绿 2.5*24 | 2 | Шплинт 2.5*24
9 | nut | 开槽螺母 GB9457-1988 | 军 绿 M12*1.25 | 2 | Контр гайка М12х1.25
10 | linkage ball | 摇臂球头组件-下 | 白锌 可拆卸球头座/含附件M10 | 2 | Опора шаровая нижняя KAYO BIG BULL (2020) | 020012-937-7487 | 2000981025229 | + AU200 (2022-)
11 | L+R lower linkage | 左右下摇臂组件 | 含565000-0074-01*2/902001-0039*2/908007-0006*4/902002-0038*4 | 2 | Рычаг передней подвески нижний лев./прав. в сборе KAYO AU300 (2023) | 1560012-186-8027 | 2009471297771
No. | EN name | CN name | Specification | Ratio | Remark 备注 | Артикул | Штрихкод | применяемость
1 | left upper rocker arm | 左上摇臂/金工 | 橘 黄 AU300 | 1 | Рычаг передней подвески верхний левый KAYO AU300 (2023) | 1560012-186-9959 | 2009471297788
2 | right upper rocker arm | 右上摇臂/金工 | 橘 黄 AU300 | 1 | Рычаг передней подвески верхний правый KAYO AU300 (2023) | 1560012-186-8858 | 2009471297795
3 | bolt | 外六角大头法兰螺栓 GB5789 | 兰白锌 M10*80*1.25 | 4 | Болт M10х80х1.25
4 | seal cover | 前摇臂橡胶密封盖 | Φ10*35*H8+Φ27.5*6.5沉孔 | 8 | Шайба торцевая рычагов подвески ATV KAYO | 020012-185-1981 | 2000980864522 | Φ10*35*H8+Φ27.5*6.5 - AT110, AU125, AU150, AU150CVT, AU180, AU200, A200, A300 (2022-)
5 | swing arm bush | 摇臂减磨衬套 | 黑 色 Φ16*27*H23+Φ23+H20 | 8 | Втулка торцевая пластиковая 16х27х23 KAYO SPASE, PREDATOR, MINI BULL, BIG BULL, TOR/3C | 020012-186-6946 | 2000980778898 | Φ16*27*H23+Φ23+H20 / AT110, AU125, AU200, A200, A300 (2022-)
6 | inner tube | 下摇臂内衬管 | 无心磨 Φ10.2*16*H52.5 | 4 | Втулка переднего нижнего рычага подвески внутренняя KAYO BIG BULL, TOR | 020012-185-5625 | 2000980963461 | Φ10.5*16*H52.5 / AU200, A200, A300 (2022-)
7 | nut | 六角法兰自锁螺母 GB6187-86 | 兰白锌 M10*1.25 | 4 | Гайка М10х1.25
8 | upper ball head | 摇臂球头组件-上 | 白锌 可拆卸球头座/M10*1.25*16+M16*1.5*34/M14*1.5*26 | 2 | Опора шаровая верхняя KAYO BIG BULL (2020) | 020012-937-2701 | 2000981025236 | + AU200 (2022-)
9 | cotter pin | 开口销 GB91 | 军 绿 2.5*24 | 2 | Шплинт 2.58*24
10 | nut | 开槽螺母 GB9457-1988 | 军 绿 M12*1.25 | 2 | Гайка M12*1.25
11 | spring washer | 弹垫 GB93-87 | 兰白锌 Ф16.5*24*3.5 | 2 | Шайба Ф16.5*24*3.5
12 | washer | 平垫 GB97.1-85 | 军 绿 Φ12*24*2 | 2 | Шайба Φ12*24*2
13 | upper left arms assy | 左上摇臂组件 | 含565000-0072-01*2/902001-0039*2/908007-0006*4/902002-0038*4 | 1 | Рычаг передней подвески верхний левый в сборе KAYO AU300 (2023) | 1560012-186-8368 | 2009471297801
14 | upper right arms assy | 右上摇臂组件 | 含565000-0073-01*2/902001-0039*2/908007-0006*4/902002-0038*4 | 1 | Рычаг передней подвески верхний правый в сборе KAYO AU300 (2023) | 1560012-186-7837 | 2009471297818
No. | EN name | CN name | Specification | Ratio | Remark 备注 | Артикул | Штрихкод | применяемость
1 | rear shock | 后减震总成 | 黑座白簧 L=470 Φ10簧 | 1 | Амортизатор задний KAYO AU300 (2023) | 1560012-177-3262 | 2009471297870 | L=470 Φ10
2 | flange bolt | 外六角小头法兰螺栓 GB5787 | 兰白锌 M12*65*1.25 | 1 | Болт крепления амортизатора верхний М12х65х1.25 | 1560012-683-9199 | 2009471297948
3 | nut | 六角法兰自锁螺母 GB6187-86 | 兰白锌 M12*1.25 | 1 | Гайка М 12х1.25
4 | flange bolt | 外六角小头法兰螺栓 GB5787 | 兰白锌 M10*50*1.25 半螺纹 | 1 | Болт крепления амортизатора нижний М10х50х1.25 | 1560012-683-2541 | 2009471297931
5 | nut | 六角法兰自锁螺母 GB6187-86 | 兰白锌 M10*1.25 | 1 | Гайка М10х1.25
No. | EN name | CN name | Specification | Ratio | Remark 备注 | Артикул | Штрихкод | применяемость
1 | engine assy. | 发动机总成 | 银色 LX/CVT300 水冷 单缸 四冲程/电喷 | 1 | Двигатель в сборе LX/CVT300 с вод.охл./EFI | 1560012-810-6295 | 2009471298389 | Двигатель в сборе KAYO AU300 LX/CVT300 с водяным охлаждением/EFI
2 | gear mechanism | 挂挡机构 | 含大轮/小轮/操作杆/安装板/拉线/安装螺丝 | 1 | Селектор передач в сборе KAYO AU300 (2023) | 1560012-792-2251 | 2009471298594 | Включая большое колесо /маленькое колесо /рычаг управления/монтажную пластину/кабель/монтажный винт
3 | flange axle | 法兰轴 | 兰白锌 Φ10*210*M10*1.25mm | 1 | Болт крепления двигателя Ф10х210/М10х1,25 | 1560012-683-4163 | 2009471298600 | BULL-3C/AU180
4 | bolt | 外六角大头法兰螺栓 MT | 达克罗 M10*90*1.25 10.9级 Q1841090TF6P1.25 | 2 | Болт крепления двигателя М10х90х1.25 | 1560012-683-5935 | 2009471298617
5 | Intake pipe | 发动机进气管 | 黑色 AU300 含卡箍 | 1 | Впускной патрубок двигателя KAYO AU300 (2023) | 1560012-349-4674 | 2009471298709
6 | outlet pipe | 发动机出风管 | 黑色 AU300 含卡箍 | 1 | Выпускной патрубок двигателя KAYO AU300 (2023) | 1560012-349-9949 | 2009471298860
7 | nut | 六角法兰自锁螺母 GB6187-86 | 兰白锌 M10*1.25 | 3 | Гайка М10х1.25
8 | bolt | 外六角大头法兰螺栓 GB5789 | 军 绿 M6*16 | 2 | Шланг переливной Ф9х14
9 | Oil cooled pipe clamp | 油冷管卡箍 | 油冷管自带 | 1 | Хомут
10 | pipe clip | 管卡 | 兰白锌 Φ15 | 4 | Хомут самозажимной Ф15
No. | EN name | CN name | Specification | Ratio | Remark 备注 | Артикул | Штрихкод | применяемость
1 | rear axle assy. | 后桥总成 | 黑 色 AU300 含传动轴/防尘套/底托 | 1 | Задний мост в сборе KAYO AU300 (2023) | 1560012-186-6986 | 2009471299270 | с приводным валом/ пылезащитным чехлом/нижней опорой
2 | Towing ball fixing plate | 拖车球固定板 | 电泳黑 142.5*59*15 T3状态 | 1 | Фаркоп KAYO MINI BULL,BULL 2B/2C/3C,BIG BULL,AU150,AU150CVT,AU180,AU200 (2022-) | 1560012-186-8208 | 2009471186402 | MINI BULL,BULL 2B/2C/3C,BIG BULL,AU150,AU150CVT,AU180,AU200 (2022-)
3 | Towing ball head components | 拖车球头组件 | 镀铬 含弹垫/平垫/螺母 T3状态 | 1 | Шар фаркопа KAYO BULL 3C, BIG BULL | 020012-186-2802 | 2000980962990 | + AU150, AU150CVT, AU180, AU200,AU300 (2022-)
4 | screw | 内六角圆柱头螺丝 GB70-85 | 兰白锌 M10*35*1.5 | 4 | Болт М10х35х1.5
5 | bolt | 后桥安装螺栓 | 彩 锌 M24*1.5 含32对边薄螺母 | 2 | Крепежный болт кардана KAYO AU300 (2023) | 1560012-186-5064 | 2009471299287 | M24*1.5
6 | cardan joint | 万向节 | 总长132/匹配传动轴与发动机 | 1 | Кардан KAYO AU300 (2023) | 1560012-186-7196 | 2009471299294 | L 132
No. | EN name | CN name | Specification | Ratio | Remark 备注 | Артикул | Штрихкод | применяемость
1 | water tank | 水 箱 | 含水箱盖/风扇/温感器65度/副水壶/护网 | 1 | Радиатор вод.охл.KAYO AU300 (2023) | 1560012-401-2311 | 2009471299300
2 | inlet pipe | 水箱进水管 | 黑色 AU300/含卡箍 | 1 | Шланг радиатора впуск.KAYO AU300 (2023) | 1560012-401-8978 | 2009471299317 | с хомутами
3 | outlet pipe | 水箱出水管 | 黑色 AU300/含卡箍 | 1 | Шланг радиатора выпуск.KAYO AU300 (2023) | 1560012-401-7026 | 2009471299324 | с хомутами
4 | antifreeze liquid | 水箱防冻液 | 绿色 大众·百顺 冰点-25℃ 沸点106℃ 瓶/1.5KG 标准NB/SH/T0521-2010 | 1 | Антифриз
5 | bolt | 外六角大头法兰螺栓 GB5789 | 军 绿 M6*25 | 4 | Болт М6х25
No. | EN name | CN name | Specification | Ratio | Remark 备注 | Артикул | Штрихкод | применяемость
1 | pedal | 刹车踏板/金工 | 亚 黑 AU300 拉簧状态 | 1 | Педаль тормоза KAYO AU300 (2023) | 1560012-163-8598 | 2009471299348
2 | rear brake spring | 后制动拉簧 | 电泳黑 Φ2.5*110*10圈 | 1 | Пружина педали тормоза KAYO AU300 (2023) | 1560012-163-6736 | 2009471299355
3 | pedal cover | 刹车踏板套 | 黑色橡胶 方形58*50*10 T3状态 | 1 | Накладка педали тормоза KAYO AU300 (2023) | 1560012-163-2832 | 2009471299454
4 | washer | 平垫 GB97.1-85 | 军 绿 Φ8*28*1.5 | 1 | Шайба Ф8х28х1.5
5 | bolt | 外六角大头法兰螺栓 GB5789 | 军 绿 M8*20 全螺纹 | 1
No. | EN name | CN name | Specification | Ratio | Remark 备注 | Артикул | Штрихкод | применяемость
1 | EFI | 电喷组合 | 含节气阀/高压包/稳压器/氧传感器/汽油滤清器/ECU/高压油管/抱箍*4 | 1 | Инжектор (EFI) KAYO AU300 (2023) | 1560012-365-5294 | 2009471299621
2 | hoop | 卡箍 | 兰白锌 Φ51-70 | 1 | Хомут Ф51-70
3 | hoop | 卡箍 | 兰白锌 Φ35-51 | 1 | Хомут Ф35-51
4 | rubber joints | 空滤器橡胶接头 | 黑色 D64d45 硫化橡胶 含抱箍 | 1 | Патрубок карбюратора KAYO AU300 (2023) | 1560012-337-1410 | 2009471299676 | D64d45
5 | air filter assy. | 空滤器总成 | 黑 色 Φ63打刻KAYO e13 T3/EPA认证号 含卡箍51-70/Φ15管卡 高位进气 | 1 | Воздушный фильтр в сборе KAYO BIG BULL | 020012-362-2021 | 2000980963638 | AU200,AU300 (2022-)
5--1 | filter core | 空滤器滤芯 | 105000-0023内芯 | 1 | Фильтрующий элемент KAYO AU200 (2022-) | 1560012-360-4884 | 2009471185740 | AU300(2023)
6 | bolt | 外六角大头法兰螺栓 GB5789 | 军 绿 M6*25 | 2 | Болт М6х25
7 | bolt | 外六角大头法兰螺栓 GB5789 | 军 绿 M6*30 全螺纹 | 2 | Болт М6х30
8 | flange bolt | 外六角小头法兰螺栓 GB5787 | 兰白锌 M6*16 | 2 | Болт М6х16
9 | flange bolt | 外六角小头法兰螺栓 GB5787 | 兰白锌 M5*12 | 2 | Болт М5х12
10 | washer | 平垫 GB97.1-85 | 兰白锌 Φ6*12*1.5 | 2 | Шайба Ф6х12х1.5
No. | EN name | CN name | Specification | Ratio | Remark 备注 | Артикул | Штрихкод | применяемость
1 | Muffler | 消音器 | 黑色 AU300 焊氧传感器螺母M18*1.5/封触媒 含卡箍/石墨套/石墨垫 | 1 | Глушитель в сборе KAYO AU300 (2023) | 1560012-382-4103 | 2009471299751
1--1 | Muffler clamp | 消音筒卡箍 | 40-43卡箍 | 1 | Хомут глушителя KAYO AU300 (2023) | 1560012-384-7897 | 2009471299768 | 40-43
1--2 |  | 石墨套 | Φ32*39*H33 | 1 | Графитовый уплотнитель грушителя KAYO AU300 (2023) | 1560012-014-4103 | 2009471300341 | A32*39*H33
1--3 |  | 消音管密封圈 | Φ30*40*T5 | 1 | Прокладка глушителя KAYO AU300 (2023) | 1560012-014-7507 | 2009471300358
2 | bolt | 外六角大头法兰螺栓 GB5789 | 军 绿 M8*16 | 2 | Болт М8х16
3 | nut | 六角法兰自锁螺母 GB6187-86 | 兰白锌 M8 | 2 | Гайка М8
No. | EN name | CN name | Specification | Ratio | Remark 备注 | Артикул | Штрихкод | применяемость
1 | Wiring harness | 主线缆 | 配LX300/电喷 防水 | 1 | Жгут проводки KAYO AU300 (2023) | 1560012-290-5775 | 2009471300501
2 | Horn | 喇叭 | 12V-1.5A EEC II-E9-00.6287 | 1 | Звуковой сигнал
3 | left head light | 左前大灯 | JUTELCA5 E4-113R-0125787 E4-7R-0225787 | 1 | Фара левая в сборе KAYO BIG BULL | 020012-787-9229 | 2000980963683 | + AU200,AU300 (2022-)
4 | right head light | 右前大灯 | JUTELCA5 E4-113R-0125787 E4-7R-0225787 | 1 | Фара правая в сборе KAYO BIG BULL | 020012-776-5865 | 2000980963669 | + AU200,AU300 (2022-)
5 | rear brake lights | 后刹车灯 | 红 光 带认证 | 2 | Стоп-сигнал KAYO AU300 (2023) | 1560012-776-9149 | 2009471300761
6 | rear left turning light | 后左转向灯 | 黄 光 流水灯/带认证 | 1 | Поворотник задний левый KAYO AU300 (2023) | 1560012-776-7627 | 2009471300853
7 | rear right turning light | 后右转向灯 | 黄 光 流水灯/带认证 | 1 | Поворотник задний правый KAYO AU300 (2023) | 1560012-776-5274 | 2009471300860
8 | relay | 闪光器 | 黑色圆柱型 LED 带橡胶套DJ7031A-2.8-11流水灯 | 1 | Реле поворотников KAYO AU300 (2023) | 1560012-281-9489
9 | relay | 继电器 | 配ZSCB250-G 防水/横插 电启/无护套 | 1 | Реле стартера KAYO T-серия | 020012-282-4634 | 2000980748563 | + MINI-A + AT110, AU125, AU150CVT, AU180, AU200 (2022-) TS90,K4,(2022-)
10 | front left turning light | 前左转向灯 | 黄 光 流水灯/带认证 | 1 | Передний левый поворотный фонарь KAYO AU300 (2023) | 1560012-766-6946 | 2009471300198
11 | front right turning light | 前右转向灯 | 黄 光 流水灯/带认证 | 1 | Передний правый поворотный фонарь KAYO AU300 (2023) | 1560012-766-9629 | 2009471301775
12 | LCD meter | 仪 表 | 带缺液警报灯/故障警报灯/L H N R档 | 1 | Цифровая панель приборов KAYO AU300 (2023) | 1560012-532-8758 | 2009471300877
13 | Instrument cover bracket | 仪表盖支架 | 亚 黑 | 1 | Крепление спидометра KAYO BIG BULL, AU180 (2022-) | 1560012-185-6966 | 2009471186082
14 | battery | 蓄电池 | 12V14AH 胶体 | 1 | Аккамулятор 12v14AH
15 | license plate light | 牌照灯 | 透明板白光 10-30V LPL0800 E4 2.8W 带DJ211-3.5A插件 E4-4R-004383 | 1 | Подсветка номерного знака KAYO AU300 (2023) | 1560012-932-2501 | 2009471300891
16 | Licence plate mounting bracket | 牌照安装支架 | 亚 黑 AU200 槽型折弯197*125*2 T3状态 | 1 | Кронштейн крепления номерного знака KAYO AU300 (2023) | 1560012-932-3502 | 2009471300907
17 | Air protection switch | 空气保护开关 | 1P-C63 TOMRIDE | 1
18 | battery fix bracket | 电池固定架 | 电 泳 L=230mm | 1 | Кронштейн крепления аккамулятора KAYO AU300 (2023)
19 | Inductor | 主动红外感应器 | 方形 DJ7031F-2-11 T3状态 | 1 | Датчик аварийной остановки KAYO AU300 (2023)
20 | Exit alarm controller | 离车报警控制器 | 方形 防水接头DJY7081-2.3-11 T3状态 | 1 | CDI KAYO AU300 (2023) | 1560012-276-9869 | 2009471300938
21 | External power supply socket | 外接电源插座 | 黑色 七芯公插 FX1010 T3状态 | 1 | Розетка KAYO AU300 (2023) | 1560012-186-8398 | 2009471300945
22 | rear brake oil pipe clip | 后碟刹油管夹 | 黑色/注塑 S型 内孔Φ10 | 1 | Хомут Ф10
23 | Oil cooler sleeve | 油冷器胶套 | 工字型 黑色 Φ9*20*10 | 1 | Втулка резиновая Ф9х20х10
24 | nut | 六角法兰带齿螺母 GB6177-86 | 兰白锌 M5 | 2 | Гайка М5
25 | screw | 十字盘头机牙螺丝 GB823-88 | 兰白锌 M5*16 | 4 | Болт М5х16
26 | screw | 十字盘头机牙螺丝 GB823-88 | 兰白锌 M3*25 | 2 | Саморез Мзх25
27 | nut | 六角防松螺母 GB6183-86 | 兰白锌 M3 | 2 | Гайка М3
28 | bolt | 外六角大头法兰螺栓 GB5789 | 军 绿 M6*16 | 3 | Болт М6х16
29 | clip nut | 夹片螺母 | 兰白锌 M6 11*17.2*1.0 冲 | 2 | Скоба под болт М6 11*17.2*1.0
30 | screw | 内六角圆柱头螺丝 GB70-85 | 军 绿 M5*30 | 3 | Болт М5х30
31 | screw | 十字扁头自攻螺丝 GB845-85 | 兰白锌 ST4.8*16 | 18 | Саморез 8х16
32 | flange bolt | 外六角小头法兰螺栓 GB5787 | 兰白锌 M6*16 | 2 | Болт М6х16
No. | EN name | CN name | Specification | Ratio | Remark 备注 | Артикул | Штрихкод | применяемость
1 | oil tank assy. | 油箱总成 | 黑电泳 卡槽口 无盖/T3状态 | 1 | Топливный бак KAYO AU300 (2023) | 1560012-365-8067 | 2009471300952
2 | bolt | 油冷器衬套 | T字型 Φ6.5*9*10+Φ20*2 | 4 | Болт М6х25
3 | Oil cooler bush | 外六角大头法兰螺栓 GB5789 | 军 绿 M6*25 | 4 | Втулка Ф6.5х9х10+Ф20х2
4 | Oil Pump | 燃油泵 | 250kp M5安装孔/RBB-BT145L | 1 | Топливный насос KAYO AU300 (2023) | 1560012-365-5084 | 2009471300969
5 | Heat insulation film | 隔热膜 | 银色 450*420*2mm 带单面不干胶 油箱用 | 1 | Теплоизоляционная пленка KAYO AU300 (2023) | 1560012-934-4023 | 2009471301034
6 | screw | 十字盘头机牙螺丝 GB823-88 | 兰白锌 M5*16 | 6 | Болт М5х16
7 | Lock assy. | 套锁总成 | 改型CG125三锁 带电门锁/油箱锁/转向锁 线长280 T3状态/厂家代码314001-0002-03 | 1 | Замок зажигания KAYO AU300 (2023) | 1560012-286-2641 | 2009471301072
8 | screw | 十字盘头机牙螺丝 GB823-88 | 兰白锌 M5*12 | 2 | Болт М5х12
No. | EN name | CN name | Specification | Ratio | Remark 备注 | Артикул | Штрихкод | применяемость
1 | front rack assy. | 前货架总成 | 亚 黑 AU300 | 1 | Багажник передний KAYO AU300 (2023) | 1560012-185-5835 | 2009471301089
2 | rear rack assy. | 后货架总成 | 亚 黑 AU300 | 1 | Багажник задний KAYO AU300 (2023) | 1560012-185-2511 | 2009471301096
3 | front guard assy. | 前防护总成 | 亚 黑 AU300 | 1 | Бампер передний KAYO AU300 (2023) | 1560012-185-4884 | 2009471301102
4 | rubber plug | 橡胶柱堵头 | 黑色 Φ14*Φ19*17 | 2 | Заглушка Ф14*Ф19*17
5 | flange bolt | 外六角大头法兰螺栓 GB5789 | 军 绿 M8*20 全螺纹 | 12 | Болт М8х20
6 | flange bolt | 外六角小头法兰螺栓 GB5787 | 军 绿 M6*20 | 6 | Болт М6х20
7 | flange bolt | 外六角小头法兰螺栓 GB5787 | 军 绿 M6*16 | 10 | Болт М6х16
8 | screw | 十字大扁头机牙螺丝 | 军 绿 TM6*16 | 4 | Болт ТМ6х16
No. | EN name | CN name | Specification | Ratio | Remark 备注 | Артикул | Штрихкод | применяемость
1 | black head cover | 头 罩 | 白 色 AU200 | 1 | Облицовка панели приборов KAYO BIG BULL белая | 020012-786-1720 | 2000981043278 | + AU200 (2022-)
2 | Front plastic body | 前车体 | 白 色 PP AU300 | 1 | Облицовка передняя KAYO AU300 (2023) | 1560012-786-1730 | 2009471301126
3 | left side plate | 左侧板 | 白 色 PP AU300 | 1 | Облицовка боковая левая KAYO AU300 (2023) | 1560012-786-3332 | 2009471301140
4 | left side plate | 右侧板 | 白 色 PP AU300 | 1 | Облицовка боковая правая KAYO AU300 (2023) | 1560012-786-2491 | 2009471301164
5 | Rear plastic body | 后车体 | 黑 色 PP AU300 | 1 | Облицовка задняя KAYO AU300 (2023) | 1560012-786-4273 | 2009471301188
6 | Left decorative cover | 左装饰盖 | 黑 色 PP AU300 | 1 | Левая декоротивная крышка KAYO AU300 (2023) | 1560012-786-1090 | 2009471301201
7 | right decorative cover | 右装饰盖 | 黑 色 PP AU300 | 1 | Правая декоротивная крышка KAYO AU300 (2023) | 1560012-786-7417 | 2009471301218
8 | shift cover | 换挡盖 | 黑 色 PP AU300 | 1 | Облицовка рычага переключения передач KAYO AU300 (2023) | 1560012-786-9859 | 2009471301225
9 | left steel footpeg | 左脚踏 | 黑 色 PP AU300 | 1 | Облицовка опоры для ног левая KAYO AU300 (2023) | 1560012-786-5074 | 2009471301232
10 | right footpeg | 右脚踏 | 黑 色 PP AU300 | 1 | Облицовка опоры для ног правая KAYO AU300 (2023) | 1560012-786-1290 | 2009471301256
11 | Lower cover of electrical compartment | 电器仓下盖 | 黑 色 PP AU300 | 1 | Облицовка передняя нижняя KAYO AU300 (2023) | 1560012-786-9829 | 2009471301263
12 | Upper cover of the electrical compartment | 电器仓上盖 | 黑 色 PP AU300 | 1 | Облицовка передняя верхняя KAYO AU300 (2023) | 1560012-786-3853 | 2009471301287
13 | Plastics Bumper | 塑料保险杠 | 黑 色 PP AU300 | 1 | Облицовка бампера KAYO AU300 (2023) | 1560012-786-6886 | 2009471301294
14 | seat assy. | 座垫总成 | 黑色 AU300 后上方烫印KAYO | 1 | Сидение KAYO AU300 (2023) | 1560012-776-8087 | 2009471301317
15 | seat lock | 座垫锁 | 安装孔16总长50 | 1 | Замок сидения KAYO AU300 (2023) | 1560012-185-9129 | 2009471301355
16 | Seat cushion lock cable | 座垫锁拉线 | 黑色 皮长355尾长30 线芯304不锈钢 M5 | 1 | Трос сидения KAYO AU300 (2023) | 1560012-972-2331 | 2009471301379
17 | electrical retention bracket | 电器固定架 | 亚 黑 100*43.5*29 | 1 | Крепление реле
18 | screw | 十字扁头自攻螺丝 GB845-85 | 兰白锌 ST4.8*16 | 6 | Саморез 8х16
19 | screw | 十字大扁头机牙螺丝 | 军 绿 TM6*20 | 4 | Болт ТМ6х20
20 | clip nut | 夹片螺母 | 兰白锌 M6 11*17.2*1.0 冲 | 6 | Гайка М6 11х17.2х1.0
21 | screw | 十字大扁头机牙螺丝 | 军 绿 TM6*16 | 36 | Болт ТМ6х16
22 | nut | 六角法兰带齿螺母 GB6177-86 | 军 绿 M6 | 16 | Гайка М6
23 | Rubber gascket | 橡胶平垫 | 黑色 Φ5.5*14.5*2/塑件安装用 | 36 | Резиновая втулка Ф5.5х14.5х2
24 | screw | 十字盘头机牙螺丝 GB823-88 | 兰白锌 M5*16 | 2 | Болт М5х16
25 | nut | 六角法兰带齿螺母 GB6177-86 | 兰白锌 M5 | 2 | Гайка М5
26 | bolt | 外六角大头法兰螺栓 GB5789 | 军 绿 M8*20 全螺纹 | 2 | Болт М8х20
27 | nut | 六角法兰自锁螺母 GB6187-86 | 兰白锌 M8 | 2 | Гайка М8
No. | EN name | CN name | Specification | Ratio | Remark 备注 | Артикул | Штрихкод | применяемость
1 | Plastic front cover | 塑件前盖板 | 黑 色 AU200 PP 820*369*25 | 1 | Облицовка заднего багажника KAYO AU125 (2022-) | 1560012-786-4744 | 2009471187546
2 | rear plastic plate | 塑件后盖板 | 黑 色 AU200 PP 931*474*25 | 1 | Облицовка заднего багажника KAYO BULL 2C/3C, BIG BULL | 020012-786-7817 | 2000981043261 | + AU150CVT, AU180, AU200 (2022-)
3 | flange bolt | 外六角小头法兰螺栓 GB5787 | 军 绿 M6*16 | 6 | Болт М6х16 | 020118-934-2691
4 | flange bolt | 外六角小头法兰螺栓 GB5787 | 军 绿 M6*12 | 12 | Болт М6х12 | 020118-934-1730
No. | EN name | CN name | Specification | Ratio | Remark 备注 | применяемость | Артикул
1 | sticker | AU300贴花 513胶 | GNZ1000-156 | 1
| sticker | AU200警告贴花 英文 513胶 | 16岁以下禁骑 T3状态15件套 | 1