## K1 250 MX Parts Catalog
K1 250 MX Parts Catalog
No. | EN name | CN name | Specification | Кол-во | Наименование | Артикул | Пометка
1 | right handle bar grip | 右把套 | 橙色 含把芯 | 1 | Ручка газа KAYO TS90,TT,EVOLUTION (2022-) черная | 1560012-121-1470
2 | throttle tube | 油门座把芯 | 白色 越野 | 1 | Корпус ручки газа KAYO KLX,CRF (W090021) | 020012-123-7837
3 | throttle perch | 油门座 | 黑色 越野 | 1 | Крышка ручки газа KAYO TS90,MINI,KT50,TT,K1MX,T2MX (2022-) | 020012-123-3162
4 | handle bar pad | 护套芯 | 黑色 方型 | 1 | Подушка руля KAYO мотоцикл | 020012-119-2491
5 | clutch lever assy. | 离合把总成 | 银把银座 不折叠/带风门把 | 1 | Рычаг сцепления в сборе KAYO K1 MX, T2 MX | 020012-123-9117
5-1 | clutch little lever | 离合小把 | 抛光/银色氧化 不折叠 2019款 | 1 | Рычаг сцепления KAYO TT, EVOLUTION | 1560012-123-7867
6 | plastic belt | 塑料扎带 | 黑色 5*200mm 包/380根 | 2 | Хомут
7 | stop switch | 熄火开关 | 红色按钮 防水插件 线长700 方形 雅马哈款 | 1 | Кнопка выкл. двигателя с креплением на руль квадратная SM-PARTS | 020340-290-5895
8 | left handle bar grip | 左把套 | 橙色 | 1 | Грипсы SM-PARTS MX 1/2 Waffle | оранжевый, , 020225-123-7387
9 | clutch cable black | 离合线 | 黑色 皮长1080尾长138 带尼龙套 配CP250 304线芯 | 1 | Трос сцепления KAYO T2E,T2MX,T4,K4,(2022-) | 020012-759-8077
10 | throttle cable black | 油门线 021 | 黑色 皮长910尾长122 配越野/PZ30 304线芯 | 1 | Трос газа KAYO K1MX,T2MX (2022) | 020012-137-6035
11 | aluminum handle bar | 铝制变径把 | 钛灰 K2 760mm | 1 | Руль
12 | start switch | 启动开关 | 灰色按钮 防水插件 线长700 方形 雅马哈款 | 1 | Кнопка стартера с креплением на руль квадратная SM-PARTS | 020340-290-6105
13 | throttle cable | 风门线 | 黑色 皮长900尾长40 | 1 | Трос подсоса KAYO K1,T2-MX | 1560012-137-1470
14 | short cable | 短接线 | 线长20/DJ7021-2-21/防水插件 | 1
15 | right handle bar grip | 右把套 | 橙色 无把芯 | 1 | Грипсы SM-PARTS MX 1/2 Waffle | оранжевый, , 020225-123-7387
No. | EN name | CN name | Specification | Кол-во | Наименование | Артикул | Пометка
1 | front brake assy | 前大双碟刹 | L=1190 银色铁拳不折把/AJ330支架Φ51H18.5配SYD倒减/普通蹄块/黑移管 银色 | 1 | Тормозная система передняя KAYO K1 MX (2022-) | 1560012-163-4443
1-1 | front brake lever | 制动把 | 银色 不折叠 | 1 | Рычаг тормоза KAYO К1,K4,T2 (2022-) | 1560012-161-6806
1-2 | front brake bracket | 前大双支架 | AJ330/配SYD倒减240花盘/Φ51H18.5 | 1 | Кронштейн крепление тормозного суппорта переднего
1-3 | front brake pad | 前大双蹄块 | 普通 | 1 | Колодки дискового тормоза питбайк двухпоршневой суппорт SM-PARTS | 020169-151-3352
2 | flange bolt | 外六角小头法兰螺栓 GB5787 | 兰白锌 M8*40 全螺纹 | 2 | Болт М8х40
3 | spring washer | 弹垫 GB93-87 | 兰白锌 Φ8*13*2 | 2 | Конт шайба Ф8х13х2
4 | flat wahser | 平垫 GB97.1-85 | 兰白锌 Φ8*16*1.5 | 2 | Шайба Ф8х16х1.5
No. | EN name | CN name | Specification | Кол-во | Наименование | Артикул | Пометка
1 | rear brake assy. | 后碟刹总成 | L=585 普通蹄块/220盘Φ15-铝支架/上泵Φ6孔 银色/制动泵油管安装管角度30° | 1 | Тормозная система задняя KAYO K1 MX (2023-) | 1560012-163-1680
1-1 | rear brake bracket | 后碟刹支架 |  | 1 | Кронштейн заднего суппорта KAYO K1,T2 (2022-) | 1560012-156-7937
1-2 | rear brake pad | 后碟刹蹄块 | 普通 | 1 | Тормозные колодки
2 | screw | 内六角花形盘头螺丝 GB/T 2672 | 兰白锌 M6*20 10.9级 | 2 | Болт М6х20
3 | cotter pin | 开口销 GB91 | 兰白锌 2*20 头部4.0 | 1 | Шплинт
4 | flange locknut | 六角法兰自锁螺母 MT | 兰白锌 M6 90301-KRS-8300 | 2 | Гайка М6
No. | EN name | CN name | Specification | Кол-во | Наименование | Артикул | Пометка
1 | front left fork | 前左减震器 | 黑 色 800mm 倒减 双可调 红上盖 含护板270mm/螺栓*5/螺母*2/管卡*2 | 1 | Амортизаторы передние KAYO K1,T2MX,T2EN(2023) | 020012-179-9369
1--1 | left front fork protector | 前左减震护板 | 黑色 含线卡 螺栓 K-02 | 1 | Накладки на амортизаторы (пара) KAYO TT,EVO,К1,T2 | 020012-184-3322
1--2 | screw | 内六角半圆头螺钉 GB70.2 | 军 绿 M6*14 | 6 | Винт М6х14
2 | front right fork | 前右减震器 | 黑 色 800mm 倒减 双可调 红上盖 含护板270mm/螺栓*3 | 1 | Амортизаторы передние KAYO K1,T2MX,T2EN(2023) | 020012-179-9369
2--1 | front right fork protector | 前右减震护板 | 黑色 含螺栓 K-02 | 1 | Накладки на амортизаторы (пара) KAYO TT,EVO,К1,T2 | 020012-184-3322
3 | flat wahser | 平垫 GB97.1-85 | 军 绿 Φ6*12*1.5 | 6 | Шайба Ф6х12х1.5
No. | EN name | CN name | Specification | Кол-во | Наименование | Артикул | Пометка
1 | lower clamp | 下联板组件 | 银色 喷砂 锻造 Φ51/孔距170 含方向柱/M6*20螺栓*4 | 1 | Кронштейн траверсы нижний KAYO +K1MX,T2MX,T2E,Т2(2022-) | 1560012-181-1915
1-1 | screw | 内六角圆柱头螺丝 GB70-85 | 兰白锌 M6*20 | 4 | Винт М6х20
2 | screw | 内六角圆柱头螺丝 GB70-85 | 兰白锌 M8*16 | 2 | Винт М8х16
3 | upper clamp | 上联板 | 喷砂银色 锻造 Φ48 孔距170 含螺栓 | 1 | Кронштейн траверсы верхний KAYO К1,Т2 (2022-) | 1560012-181-6065
3-1 | screw | 内六角圆柱头螺丝 GB70-85 | 兰白锌 M8*20 | 2 | Винт М8х20
4 | upper raiser | 上压块 | 喷砂银色 锻造 配192联板/变径/分体 | 2 | Крепление руля (компл.) KAYO GP1-SM, K1, T2 (с 2019 г.), Т4 | 020012-182-4644
5 | lower raiser | 下压块 | 喷砂银色 锻造 配192联板/变径 | 2 | Крепление руля (компл.) KAYO GP1-SM, K1, T2 (с 2019 г.), Т4 | 020012-182-4644
6 | nut | 大螺母 | 兰白锌 六角头 M26*1 | 1 | Гайка штока траверсы KAYO T2,T4,T6 | 020012-684-8208
7 | washer | 大垫片 | 兰白锌 Φ27*40*1.5 | 1 | Шайба 27х40х1,5 траверсы KAYO KT250 (2021-) | 1560012-182-4664
8 | locking nut | 锁 母 | 兰白锌 M30*1*H12 | 1 | Гайка траверсы KAYO мотоцикл M30x1mm | 020012-684-4023 | Подшипники траверсы (компл.) KAYO Т2,Т4,Т6 | 020012-254-3863
9 | dust seal | 防尘盖 | 黑 色 包黑色橡胶 | 2 | Подшипники траверсы (компл.) KAYO Т2,Т4,Т6 | 020012-254-3863
10 | bearing | 圆锥滚针轴承 | 32906 | 2 | Подшипники траверсы (компл.) KAYO Т2,Т4,Т6 | 020012-254-3863
11 | plug | 方向轴堵头 | 黑色 橡胶 | 1 | Заглушка резиновая штока траверсы KAYO K1,K2,K4,T2,T4 | 1560012-182-2551
12 | screw | 内六角圆柱头螺丝 GB70-85 | 兰白锌 M8*110 | 4 | Винт М8х110
13 | nut | 六角法兰自锁螺母 MT | 兰白锌 M8 90309-KV8-8400 | 4 | Гайка М8
No. | EN name | CN name | Specification | Кол-во | Наименование | Артикул | Пометка
1 | front tyre assy | 越野内外胎 | 80/100-21 P153-02 含衬带/螺母/螺帽（林道） | 1
1-1 | outer tyre | 越野外胎 | 80/100-21 | 1 | Покрышка
1-2 | inner tube | 内胎 | 2.75-21含螺母/螺帽 | 1 | Камера
1-3 | lining belt | 衬带 | 21寸 | 1 | Флиппер
2 | front rim assy | 前轮辋 | 银铝圈 喷砂毂 1.6*21 含油封 带胎夹孔 | 1 | Диск 21"х1,6 передний диск. торм. аллюминий KAYO K1,Т2МХ | 020012-797-4694
2-1 | outer spoke assy | 辐条 | 兰白锌 前内外21寸含帽 | 18 | Спицы KAYO 21" передний диск (сталь) компл18 шт. | 020012-196-6375
2-2 | outer spoke assy | 辐条 | 兰白锌 前内外21寸含帽 | 18 | Спицы KAYO 21" передний диск (сталь) компл18 шт. | 020012-196-6375
2-3 | alloy rim | 铝圈 | 银色 1.6*21 带胎夹孔 | 1 | Обод колеса "21х1.6
3 | front brake disc | 前碟刹花盘 | Φ58*Φ240 沉孔Φ16.8*H2 含螺栓*4 | 1 | Тормозной диск передний KAYO K1,Т2MX,T2EN | 020012-154-1190
4 | screw | 内六角平圆头螺丝 GB770.2 | 兰白锌 M8*26 | 4 | Винт М8х26
5 | step bush | 台阶衬套 | 兰白锌 Φ15*25*H19+Φ22+H7 | 1 | Ось переднего колеса в сборе KAYO K1MX,T2MX,T2E,(2022-) | 020012-196-9659
6 | lock nut | 六角法兰自锁螺母 GB6187-86 | 兰白锌 M14*1.5 | 1 | Ось переднего колеса в сборе KAYO K1MX,T2MX,T2E,(2022-) | 020012-196-9659
7 | axle | 内六角变径轴 | 兰白锌 Φ15*70*225*M14*1.5mm | 1 | Ось переднего колеса в сборе KAYO K1MX,T2MX,T2E,(2022-) | 020012-196-9659
8 | rim lock | 胎夹 | 包黑色橡胶 KAYO 1.6-1.85/M8*45 | 1 | Буксатор 1.6-1.8
9 | flat wahser | 平垫 GB97.1-85 | 兰白锌 Φ8*16*1.5 | 1 | Шайба 8х16х1.5
10 | spring washer | 弹垫 GB93-87 | 兰白锌 Φ8*13*2 | 1 | Шайба 8х13х2
11 | nut | 六角对边螺母 GB6170-86 | 兰白锌 M8 | 1 | Гайка М8
No. | EN name | CN name | Specification | Кол-во | Наименование | Артикул | Пометка
1 | rear tyre assy | 越野内外胎 | 110/90-18 P153-02 含衬带/螺母/螺帽（林道） | 1
1-1 | outer tyre | 越野外胎 | 110/90-18 | 1 | Камера
1-2 | inner tyre | 内胎 | 3.15/3.50-18含螺母/螺帽 | 1 | Покарышка
1-3 | lining belt | 衬带 | 18寸 | 1 | Флиппер
2 | rear rim assy | 后轮辋 | 银铝圈 喷砂毂 2.15*18 含油封 带胎夹孔 | 1 | Диск 18"х2,15 задний диск. торм. аллюминий KAYO K1, T2 (с 2019 года) | 020012-797-1520
2-1 | outer spoke assy | 辐条 | 兰白锌 后外18寸含帽 配250-3轮毂 | 16 | Спицы наружние
2-2 | inner spoke assy | 辐条 | 兰白锌 后内18寸含帽 配250-3轮毂 | 16 | Спицы внешние
2-3 | alloy rim | 铝圈 | 银色 2.15*18 带胎夹孔 | 1 | Обод колеса
3 | rear brake disc | 后碟刹花盘 | Φ58*Φ220 沉孔Φ16.8*H2 含螺栓*4 | 1 | Тормозной диск задний KAYO K1 T2,T2EN(2022-) | 020012-154-8228
4 | step bolt | 内六角台阶螺栓 | 兰白锌 M8*35*4 | 4 | Болт тормозной М8х35х4
5 | flat wahser | 平垫 GB97.1-85 | 兰白锌 Φ8*16*1.5 | 1 | Шайба Ф8х16х1.5
6 | flange axle | 法兰轴 | 兰白锌 Φ15*225*M14*1.5mm | 1 | Ось заднего колеса Ф15х225
7 | flange axle | 平衬套 | 兰白锌 Φ15*25*H21 | 1 | Втулка заднего колеса левая KAYO K1,T2,T2E 15х25х21 | 1560012-196-4884
8 | flange axle | 平衬套 | 兰白锌 Φ15.2*25*H8 | 1 | Втулка заднего колеса правая KAYO K1,T2,T2E 15,2х25х8 | 1560012-196-2581
9 | bolt | 外六角对边螺栓 GB5783 | 发 黑 M10*40*1.5 | 4 | Болт М10х40х1.5
10 | rear sprocket lock washer | 链轮锁片 | 电泳 弧型大Φ10孔距65 | 2 | Стопорная шайба задней звездочки
11 | steel rear sprocket | 钢制后链轮 | 黑色 520/45齿-高15凹陷9 | 1 | Звезда ведомая KAYO K1 520-45 | 020012-687-9439
12 | lock nut | 六角法兰自锁螺母 GB6187-86 | 兰白锌 M14*1.5 | 1 | Гайка М14х1.5 | 1560012-684-1447
13 | spring washer | 弹垫 GB93-87 | 兰白锌 Φ8*13*2 | 1 | Гшайба ф8х13х2
14 | nut | 六角对边螺母 GB6170-86 | 兰白锌 M8 94001-08000-0S | 1 | Гайка М8
15 | rim lock | 胎夹 | 包黑色橡胶 KAYO 1.6-1.85/用W440174+J380010委外/螺丝用M8*40 | 1 | Буксатор 1.6-1.85
No. | EN name | CN name | Specification | Кол-во | Наименование | Артикул | Пометка
1 | frame assy. | 车架总成/金工 | 磨砂黑 K2 类似T4L | 1 | Рама KAYO K1 (2022) черная | 1560012-185-2231
2 | sub frame assy. | 后附梁总成 | 磨砂黑 K2 配载人脚踏多Φ8.5孔 | 1 | Подрамник KAYO K1,T2MX(2022) черный | 1560012-185-7987
| nut | 平头柱纹铆螺母 GB/T17880.1-1999 | 彩 锌 M6 | 3 | Гайка М6
3 | flange lock nut | 六角法兰自锁螺母 GB6187-86 | 兰白锌 M10*1.25 | 4 | Гайка M10*1.25 - AU125,TS90,TT,EVO,T2,T4,KT250,K4,S200 | 020012-684-1000
4 | bolt | 外六角对边螺栓 GB5785 | 兰白锌 M10*110*1.25 10.9级 | 2 | Болт М10х110х1.25
5 | sprocket | 导链轮 | 黑色 Φ38*H25 | 1 | Ролик натяжения цепи привода KAYO K1,T2,T4,K6,K6EFI,K6-R,KT250,K4,AU180,A200,A300 (2022-) | 020012-934-3012
6 | flange bolt | 外六角小头法兰螺栓 GB5787 | 兰白锌 M8*40 全螺纹 | 1 | Болт М8х40
7 | flange bolt | 外六角小头法兰螺栓 GB5787 | 兰白锌 M8*90 10.9级 螺纹25 | 2 | Болт М8х90
8 | nut | 六角法兰带齿螺母 GB6177-86 | 兰白锌 M8 S12 | 2 | Гайка М8
9 | rubber washer | 油箱胶垫 | 黑色 146*35*6/中间条形孔 | 2 | Накладка резиновая на бак
10 | flange bolt | 外六角大头法兰螺栓 GB5789 | 兰白锌 M10*90*1.25 Q1841090TF6P1.25 10.9级 | 2 | Болт М10х90х1.25
11 | screw | 内六角半圆头螺丝 GB70.2 | 兰白锌 M8*20 | 2 | Винт М8х20
12 | engine front mount washer | 发动机前固定片 | 亚 黑 T4L | 2 | Кронштейн крепления двигателя передний KAYO T2 (2020), T2,T4 (2022-) | 1560012-934-1390
13 | swing arm cap | 平叉堵头 | Φ27+Φ33+Φ40*16.5 | 2 | Заглушка рамы резиновая KAYO Т-серия | 020012-185-7507
14 | flange bolt | 外六角大头法兰螺栓 GB5789 | 兰白锌 M6*16 95701-06016-00 | 2 | Болт М6х16
15 | nut | 六角法兰带齿螺母 GB6177-86 | 兰白锌 M6 | 2 | Гайка М6
16 | front fender bracket | K2前左右护板支架 | 亚 黑 | 2 | Крепление облицовок KAYO K1,T2 MX | 1560012-934-8428
17 | locknut | 六角法兰自锁螺母 | 兰白锌 M8 90309-KV8-8400 | 4 | Гайка М8
18 | sponge | 发泡海棉 | 黑色 30*30/带3M胶 | 1
19 | flange bolt | 外六角小头法兰螺栓 GB5787 | 兰白锌 M8*65 | 1 | Болт М8
No. | EN name | CN name | Specification | Кол-во | Наименование | Артикул | Пометка
1 | swing arm | 钢一字平叉/金工 | 闪光银 540mm/带导链限位 | 1 | Маятник KAYO K1 | 020012-185-8678
2 | chain | 链条 | 灰色 CHOHO 520H 108L | 1 | Цепь 520Н 108L
2-1 | chain linkage grey | 链条接头 | 灰色 520H | 1 | Замок цепи 520Н
3 | flange axle | 法兰轴 | 兰白锌 Φ17*226*M16*1.5mm | 1 | Ось ф17х226
4 | chain slider | 导链套 | 橙色 橡塑 三固定点 | 1 | Слайдер цепи KAYO K1,Т2,Т4 (2020-) | 1560012-185-2301
5 | washer | 盆型垫片 |  | 2 | Шайба
6 | screw | 十字盘头机牙螺丝 GB823-88 | 兰白锌 M6*12 | 2 | Винт М6х12
7 | rear brake hose clip | 后碟刹油管夹 | 黑色/注塑 S型 内孔Φ10 | 2 | Крепление заднего тормозного шланга KAYO мотоцикл | 1560012-934-3642
8 | screw | 十字大扁头机牙螺丝 | 兰白锌 TM6*12 | 2 | Винт М6х12
9 | chain guard plastic | 挡链器塑件 | 黑色 不带铝片 | 1 | Вставка в ловушку цепи KAYO Т-серия, K-серия | 020012-095-8037
10 | chain guard slice | 挡链片 | 银色 塑件W340059独立 | 1 | Успокоитель цепи (ловушка) KAYO T2,T4,(2022-) | 020012-095-2972
11 | flange bolt | 外六角大头法兰螺栓 GB5789 | 兰白锌 M6*35 全螺纹 | 2 | Болт М6х35
12 | nut | 六角对边螺母 GB6170-86 | 兰白锌 M8 94001-08000-0S | 4 | Гайка М8
13 | flat wahser | 平垫 GB97.1-85 | 兰白锌 Φ6*18*1.5 | 2 | Шайба ф6х18х1.5
14 | lock nut | 六角法兰自锁螺母 | 兰白锌 M6 90301-KRS-8300 | 2 | Гайка М6
15 | flange lock nut | 六角法兰自锁螺母 GB6187-86 | 兰白锌 M16*1.5 高14.8 | 1 | Гайка М16 оси маятника KAYO Т2,Т4,Т6 (J070011) | 020012-684-8248
16 | bolt | 外六角对边螺栓 GB5783 | 兰白锌 M8*70 | 2 | Болт натяжителя цепи привода KAYO Т2 | 020012-185-2071
17 | chain adjuster | 铝制调链块 | 银 色 L型/Φ15单孔 | 2 | Кронштейн натяжителя цепи привода (пара) KAYO Т2 | 020012-095-6275
18 | step bush | 台阶衬套 | 兰白锌 Φ17*40*H12.5+外台阶 | 2 | Втулка маятника внешняя (пара) KAYO K1MX,T2MX,T2E,K4,A300(2022-) | 020012-185-6636
19 | bearing | 滚针轴承 | HK2220 | 2 | Подшипник маятника HK2220 KAYO T2, K1 | 020012-251-2101
20 | bush | 衬套 | 兰白锌 Φ17*22*H20 | 2 | Втулка маятника внутренняя (пара) KAYO K1MX,T2MX,T2E,(2022-) | 020012-185-6466
21 | bush | 衬套 | 兰白锌 Φ18*22*H125 | 1 | Втулка маятника внутренняя KAYO Т2, K1 | 020012-185-6375
22 | oil pipe clip | 后碟刹油管夹 | 铁制 | 1 | Крепление переднего тормозного шланга
23 | flange bolt | 外六角小头法兰螺栓 GB5787 | 兰白锌 M6*40 | 1 | Болт М6х40
24 | flange bolt | 外六角大头法兰螺栓 MT | 兰白锌 M6*12 95701-06012-00 | 1 | Болт М6х12
25 | O ring | 平叉O型圈 | Φ28*3.1 | 2 | Кольцо уплотнительное KAYO TOR-3C, 28х3,1 | 020012-937-9309
No. | EN name | CN name | Specification | Кол-во | Наименование | Артикул | Пометка
1 | rear shock | 后减震总成 | 黑座白簧 L=360 900LBS Φ13簧 K-00 黄色套H32 | 1 | Амортизатор задний 360mm KAYO T2MX, K1 (900LBS) | 1560012-177-3002
2 | flange bolt | 外六角大头法兰螺栓 GB5789 | 兰白锌 M10*45*1.25 90163-GCC-C502-HY 10.9级 | 1 | Болт М10х45х1.25
3 | flange lock nut | 六角法兰自锁螺母 GB6187-86 | 兰白锌 M10*1.25 | 1 | Гайка M10*1.25 - AU125,TS90,TT,EVO,T2,T4,KT250,K4,S200 | 020012-684-1000
4 | screw | 内六角圆柱头螺丝 GB70-85 | 兰白锌 M10*45*1.25 10.9级 | 1 | Винт М10х45х1.25
No. | EN name | CN name | Specification | Кол-во | Наименование | Артикул | Пометка
1 | up going brake pedal | 上走式刹车踏板 | 闪光银 配W050027扭簧 | 1 | Педаль тормоза KAYO K1, T2 MX | 020012-163-2631
2 | up going brake spring | 上走式后制动扭簧 | Φ25*Φ2.5*3圈-配上走式 黑色电泳 | 1 | Пружина педали тормоза KAYO T-серия | 020012-163-9999
3 | washer | 平垫 GB97.1-85 | 兰白锌 Φ8*28*1.5 | 1 | Шайба ф8х28х1.5
4 | flange bolt | 外六角大头法兰螺栓 GB5789 | 兰白锌 M8*16 | 1 | Болт М8х16
No. | EN name | CN name | Specification | Кол-во | Наименование | Артикул | Пометка
1 | engine assy. | 发动机总成 | 抛丸 ZSCP250电脚启 交流点火 手离 有棉 520-13 铝缸2#缸头左盖/含侧盖/QD17-2启-两侧打KAYO拷钝化漆/号码ZS172FMM起始 | 1 | Двигатель в сборе ZS 172FMM (CB250-F) 249см3, возд. охл., электростартер | 020293-810-1260
2 | screw | 内六角圆柱头螺丝 GB70-85 | 兰白锌 M6*20 | 1 | Винт М6х20
3 | gearshift lever | 变档杆 | 银色 6# | 1 | Рычаг переключения передач KAYO двиг. ZS CB250D-G (воздушный) (W440154) | 020012-792-1971
4 | angle pipe | 弯管 | YX/266 | 1 | Впускной коллектор KAYO двиг. YX CB250 (воздушный) CN | 020012-349-1590
No. | EN name | CN name | Specification | Кол-во | Наименование | Артикул | Пометка
1 | side stand | 单撑 | 亚黑 L=410 变径管 | 1 | Боковая подножка KAYO K1,T2MX,T4EN(2022-) | 1560012-185-7256
2 | side stand spring | 单撑簧 | 黑色电泳 Φ15*Φ2.5*H40*16圈 | 1 | Пружина боковой подножки KAYO | 020012-185-2812
3 | step bolt | 外六角台阶螺栓 | 兰白锌 M10*35*1.5 S17 螺纹21 | 1 | Болт боковой подножки М10х35х1,5 KAYO | 1560012-185-6496
4 | flange lock nut | 六角法兰自锁螺母 GB6187-86 | 兰白锌 M10*1.5 | 1 | Гайка М10х1.5
5 | right footpeg black | 右脚踏总成 | 黑 色 不锈钢/X字筋/外围抛光/无限位块/后侧少第一齿 | 1 | Подножка водителя правая
6 | hinge pin | 销轴 GB882-86 | 兰白锌 Φ8*44.5+Φ3*41 | 2 | Ось крепления подножек водителя KAYO
7 | right footpeg spring | 强力弹簧 | 兰白锌 右脚踏 Φ20*Φ2.5*H18*3圈 | 1 | Пружины подножек водителя (пара) KAYO K1,T2 MX | 1560012-934-4043
8 | cotter pin | 开口销 GB91 | 兰白锌 2.5*24 | 2 | Шплинт 2.5х24
9 | left footpeg black | 左脚踏总成 | 黑色 不锈钢/X型筋/外围抛光 | 1 | Подножка водителя левая
10 | left footpeg spring | 左脚踏簧 | 镀锌钢丝 Φ20*Φ2*H8*4圈 弯勾6.5 配不锈钢 | 1 | Пружины подножек водителя (пара) KAYO K1,T2 MX | 1560012-934-4043
11 | flat wahser | 平垫 GB97.1-85 | 兰白锌 Φ13*20*1.5 | 1 | Шайба ф13х20х1.5
No. | EN name | CN name | Specification | Кол-во | Наименование | Артикул | Пометка
1 | carburator | 化油器 | NB-PE30J-120 主量孔128/副40 拉线风门 左侧放油 含滤清器 打KAYO.std | 1 | Карюратор NIBBI PE30
2 | intake rubber pipe | 进气胶管 | QGJ-2-33 配PE28 含卡箍*2 | 2 | Патрубок карбюратора KAYO K1, K2 резиновый PE, PWK | 020012-337-5835
3 | hoop | 卡箍 | 兰白锌 Φ51-70 | 1 | Хомут
4 | air filter intake pipe | 空滤器进气管 | Φ48 配PE28 | 1 | Приемный патрубок воздушного фильтра KAYO K1,T2-MX (2019-) | 1560012-364-2351
5 | air filter rubber clamp | 空滤胶管压板 |  | 1 | Воздушный фильтр в сборе KAYO K1 | 020012-362-1700
6 | lock nut | 六角法兰自锁螺母 | 兰白锌 M6 90301-KRS-8300 | 8 | Гайка М6
7 | screw | 十字大扁头机牙螺丝 | 兰白锌 TM6*16 | 6 | Винт М6х16
8 | ail filter sponge bracket | 空滤器海绵架 |  | 1 | Каркас фильтрующего элемента KAYO K1, T2-MX | 1560012-362-9109 | Воздушный фильтр в сборе KAYO K1 | 020012-362-1700
9 | air filter strick | 空滤器压条 |  | 1 | Воздушный фильтр в сборе KAYO K1 | 020012-362-1700
10 | screw | 十字大扁头机牙螺丝 | 兰白锌 TM6*20 | 2 | Винт М6х20
11 | ail filter sponge | 空滤器海绵 |  | 1 | Фильтрующий элемент KAYO K1,T2MX(2022-) | 020012-362-1700 | Воздушный фильтр в сборе KAYO K1 | 020012-362-1700
12 | bolt | 蝶形螺栓 | 兰白锌 M6*60 | 1 | Болт М6х60
13 | screw | 十字大扁头机牙螺丝 | 兰白锌 TM6*12 | 1 | Винт М6х12
No. | EN name | CN name | Specification | Кол-во | Наименование | Артикул | Пометка
1 | muffler | 消音筒 | 大鱼嘴 | 1 | Глушитель KAYO K1 | 020012-382-4173
2 | exhaust pipe | 消音管 | 黑色 K2 灰护罩 配CP250/含Φ30*40密封圈 | 1 | Приемная труба глушителя KAYO K1,T2 MX (2022-) | 1560012-381-4373
2-1 | seal gasket | 消音管密封垫 | Φ30*40*T5 | 1 | Прокладка глушителя KAYO AU200,A200,A300,AU300 (2022-) | 1560012-014-7507
3 | locknut | 六角法兰自锁螺母 | 兰白锌 M8 90309-KV8-8400 | 2 | Гайка М8
4 | screw | 内六角圆柱头螺丝 GB70-85 | 兰白锌 M8*25 | 1 | Винт М8х25
5 | shock rubber | 减震胶条 | 黑色 配KTM/铝直排/华洋氧化 | 1
6 | flat washer | 平垫 GB97.1-85 | 兰白锌 Φ8*28*1.5 | 1 | Шайба ф8х28х1.5
No. | EN name | CN name | Specification | Кол-во | Наименование | Артикул | Пометка
1 | main cable | 主线缆 | 配YX250-C/三档电门锁 防水/磁电机带保护套 | 1 | Жгут проводки KAYO K1 MX | 020012-290-1170
2 | CDI | 点火器 | 配250CC发动机/双插 防水 | 1 | Коммутатор CDI KAYO SUPER T2,T2,T4 (с 2014 года), K1, JUMPER | 020012-276-5424
3 | ignition coil | 高压包 | T4/SSR 单脚/带矽钢片/打印HYTCC/无厂家标识 防水 | 1 | Катушка зажигания KAYO T2,T4,K1 | 020012-278-2611
4 | flange bolt | 外六角小头法兰螺栓 GB5787 | 兰白锌 M6*16 | 2 | Болт М6х16
5 | nut | 六角法兰带齿螺母 GB6177-86 | 兰白锌 M6 | 2 | Гайка М6
6 | relay | 继电器 | 插片式保险15A | 1 | Реле стартера KAYO AU150 (2022-) | 1560012-282-3793
7 | battery | 蓄电池 | GTZ7S 6.5AH 胶体 蓝色壳体 | 1 | АКБ Kayo К1 (113х70х107) | 1560012-845-2899
8 | battery fix plate | 蓄电池固定板 | 亚黑塑 | 1 | Крепление аккумулятора KAYO K1,T2 MX | 1560012-185-6355
9 | electric lock | 电门锁 | 间距大2.8 加胶垫 三个档位 防水插 | 1 | Замок зажигания KAYO 3-х позиционный с вкл/выкл. фары | 020012-286-7987
10 | flange bolt | 外六角大头法兰螺栓 GB5789 | 兰白锌 M6*16 95701-06016-00 | 2 | Болт М6х16
11 | rubber washer | 橡胶平垫 | Φ5.5*15*2/塑件安装用 | 2 | Шайба резиновая 5,5х15х2 для крепления пластика KAYO | 1560012-934-9509
12 | regulator | 稳压整流器 | 8级串联开关滤波式/防水插头 HY12Q-3A | 1 | Регулятор напряжения KAYO K1,T2-MX, T2-G (4-х проводной) CN | 020012-280-5975
13 | hour meter | 小时表 | HM006A 缠绕式单计时器 Φ4*38 | 1 | Счетчик моточасов KAYO | 020012-532-6446
14 | double-sided adhesive tape | 双面胶 | 黑色 52*35*4 双面带胶 | 1
15 | EVA | EVA | 黑色 240*25*2mm 带单面不干胶/打包用 | 2
16 | screw | 十字大扁头机牙螺丝 | 兰白锌 TM6*16 | 1 | Винт М6х16
No. | EN name | CN name | Specification | Кол-во | Наименование | Артикул | Пометка
1 | fuel tank | 油箱总成 | 白色 K2 配CP250 含开关 油箱盖Ф47 | 1 | Бак топливный KAYO K1, T2 MX (2022-) белый | 1560012-365-3833
2 | screw | 内六角圆柱头螺丝 GB70-85 | 兰白锌 M6*45 | 1 | Винт М6х45
3 | fuel tank cap | 塑料油箱盖 | 黑色 4号 Φ47 | 1 | Крышка топливного бака KAYO TT,K1MX,T2MX,AU200,A200 (2022-) | 020012-354-6375
4 | bush | 油冷器衬套 | T字型 Φ6.5*9*10+Φ20*2 | 1 | Втулка бака Ф6.5х9х10+Ф20х2
5 | petcock | 油箱开关 | CRF2号 | 1 | Бензокран KAYO Т2,Т4,Т6 ML | 1560361-346-7517 | Бензокран универсальный CRF (в бак под два болта) SM-PARTS | 020074-346-4744
6 | flat washer | 平垫 GB97.1-85 | 兰白锌 Φ6*12*1.5 | 2 | Шайба Ф16х12х1.5
7 | bolt | 外六角小头法兰螺栓 GB5787 | 兰白锌 M6*16 | 2 | Болт М6х16
8 | pipe clip | 管卡 | Φ9 | 2 | Хомут самозажимной
9 | pipe clip | 管卡 | 兰白锌 Φ7.5 | 2 | Хомут самозажимной
10 | oil filter | 汽油滤清器 |  | 1 | Фильтр топливный компактный универсальный | 1560361-348-7517
11 |  | 管卡 | 兰白锌 Φ8 | 2 | Хомут самозажимной
12 | flange nut | 六角法兰带齿螺母 GB6177-86 | 兰白锌 M6 | 1 | Гайка М6
13 | flat wahser | 平垫 MT | 兰白锌 Φ8.5*24*1.5 09160-08130 | 1 | Шайба Ф8.5х24х1.5
14 | anti-scald spring | 防烫簧 | 兰白锌 Φ10*Φ11*120mm | 1
No. | EN name | CN name | Specification | Кол-во | Наименование | Артикул | Пометка
1 | front mud guard | 前泥板 | 白色 | 1 | Крыло переднее KAYO K1 | 020012-776-4013
2 | front left cover (upper) | 前左上护板 | 白色 | 1 | Боковой обтекатель передний левый верхний KAYO K1 | 020012-776-9289
3 | front left cover (center) | 前左中护板 | 白色 | 1 | Боковой обтекатель передний левый центральный KAYO K1 | 020012-776-1130
4 | front left cover (lower) | 前左下护板 | 白色 | 1 | Боковой обтекатель передний левый нижний KAYO K1 | 020012-776-9849
5 | front right cover (upper) | 前右上护板 | 白色 | 1 | Боковой обтекатель передний правый верхний KAYO K1 | 020012-776-7757
6 | front right cover (center) | 前右中护板 | 白色 | 1 | Боковой обтекатель передний правый центральный KAYO K1 | 1560012-938-7647
7 | front right cover (lower) | 前右下护板 | 白色 | 1 | Боковой обтекатель передний правый нижний KAYO K1 | 020012-776-5304
8 | rear right cover assy. | 后右侧板总成 | 白色 带空滤壳体 | 1 | Обтекатель воздушного фильтра KAYO K1 | 020012-776-4794
9 | rear left cover (upper) | 后左上侧板 | 白色 | 1 | Боковой обтекатель левый центральный верхний KAYO K1 | 020012-776-5985
10 | rear left cover (lower) | 后左下侧板 | 白色 | 1 | Боковой обтекатель левый центральный нижний KAYO K1 | 020012-776-3913
11 | rear right/left cover | 后左右护板 | 白色 | 1 | Обтекатель задний KAYO K1 | 020012-776-5545
12 | rear center cover | 后中心护板 | 白色 | 1 | Крыло заднее KAYO K1 | 020012-776-6786
13 | rear fender | 后小泥板 | 黑色 | 1 | Брызговик задний KAYO K1MX,T2MX, (2022) | 020012-776-7587
14 | seat assy | 座垫总成 | 黑色 K2 两侧烫印KAYO | 1 | Сидение KAYO K1,T2MX | 020012-776-2451
15 | flat washer | 平垫 GB97.1-85 | 兰白锌 Φ6*18*1.5 | 11 | Шайба Ф6х18х1.5
16 | bolt | 外六角大头法兰螺栓 GB5789 | 兰白锌 M6*16 95701-06016-00 | 8 | Болт М6х16
17 | screw | 十字盘头自攻螺丝 GB845-85 | 兰白锌 ST4.8*12 | 20 | Винт 4.8х12
18 | screw | 十字盘头机牙螺丝 GB823-88 | 兰白锌 M6*8 | 2 | Винт М6х8
19 | screw | 十字大扁头机牙螺丝 | 兰白锌 TM6*12 | 4 | Винт М6х12
20 | flat washer | 橡胶平垫 | Φ5.5*15*2/塑件安装用 | 4 | Шайба Ф5.5х15х2
21 | screw | 十字大扁头机牙螺丝 | 兰白锌 TM6*25 | 1 | Винт М6х25
22 | bolt | 外六角大头法兰螺栓 GB5789 | 兰白锌 M6*25 95701-06025-00 | 2 | Болт М6х25
23 | nut | 六角法兰自锁螺母 | 兰白锌 M6 90301-KRS-8300 | 2 | Гайка М6
24 | screw | 十字盘头自攻螺丝 GB845-85 | 兰白锌 ST6.3*40 | 1 | Винт 6.3х40
25 | flat wahser | 平垫 MT | 兰白锌 Φ8.5*24*1.5 09160-08130 | 1 | Шайба Ф8.5х24х1.5
26 | tapping screw | 十字盘头自攻螺丝 GB845-85 | 兰白锌 ST4.8*19 | 1 | Винт 4.8х19
27 | flange bolt | 外六角小头法兰螺栓 GB5787 | 兰白锌 M8*40 全螺纹 | 1 | Болт М8х40
28 | tapping screw | 十字扁头自攻螺丝 GB845-85 | 兰白锌 ST4.2*12 | 6 | Винт 4.2х12
29 | tapping screw | 十字扁头自攻螺丝 GB845-85 | 兰白锌 ST4.8*16 | 1 | Винт 4.8х16
No. | EN name | CN name | Specification | кол-во | Наименование | Артикул | Пометка
1 | front light assy | 前大灯总成 | 白色灯罩/4颗灯珠LED灯泡/2023款 | 1 | Фара в сборе белая KAYO TT,K1,T2EN,K4 (2023-) | 1560012-776-4622
1-1 | front light case | 前大灯外壳 | 白色灯罩/2023款 | 1
1-2 | front light bulb | 前大灯灯泡 | 无塑件灯罩/含全套安装螺丝/4颗灯珠LED灯泡 2023款 | 1 | Облицовка фары
2 | upper bracket | 前大灯上支架 | 亚黑塑 不带仪表/电门锁孔中间 | 1 | Кронштейн крепления фары верхний KAYO TT,EVO,K1,K4 | 020012-185-6756
3 | lower bracket | 前大灯下支架 | 亚 黑 孔距95 配新款四眼LED大灯 T形折弯 | 1 | Кронштейн крепления фары нижний
4 | bolt | 外六角大头法兰螺栓 GB5789 | 兰白锌 M6*12 95701-06012-00 | 2 | Болт М6х12
5 | bolt | 外六角大头法兰螺栓 GB5789 | 兰白锌 M6*16 | 4 | Болт М6х16
6 | busher | 平衬套 | 兰白锌 Φ6.2*8.2*H7 | 2 | Втулка Ф6.2х8.2хН7
7 | Rubber ring | 工字型橡胶圈 | 黑色 Φ8*11+Φ18*H7 | 2
8 |  | 过线卡 | 黑色 Φ13 | 1
9 | flat washer | 平垫 GB97.1-85 | 兰白锌 Φ6*18*1.5 | 4 | Шайба Ф6х18х1.5
10 | flange nut | 六角法兰带齿螺母 GB6177-86 | 兰白锌 M6 | 3 | Гайка М6
11 | flange bolt | 外六角小头法兰螺栓 GB5787 | 兰白锌 M6*16 | 1 | Болт М6х16
No. | EN name | CN name | Specification | кол-во | Наименование | Артикул | Пометка
1 | sticker | K2贴花 513胶 | GNZ1000-187/KAYO K1 MX含护板贴花/平叉贴花/大灯贴花 | 1 | Комплект наклеек KAYO K1 250 (2022-2023) | 1560012-932-8595 | На старую модель фары
2 | sheath bush | 护套皮 方型 | JK21720-5 | 1