## KT250 Parts Catalog
2023 KT250 Parts Catalog
No. | EN name | CN name | Specification | Ratio | Remark 备注 | 更新列1 | 更新列2 | Наименование | Артикул | комент.
1 | left grip | 左把套 | 黑色 单侧条纹 | 1 |  |  |  | Грипса
2 | throttle perch | 油门座 | 黑色 DNY-YY 带转轮 省力 | 1 |  |  |  | Ручка газа KAYO K6,KT250 (2021-) | 1560012-121-5685 | KT250 (2023)
3 | aluminium handlebar | 铝制变径把 | 喷砂氧化银色/6061 795*103 左侧滚花/Φ5定位孔上偏20° | 1 |  | HY/G-LL-2204002 2022.4.11更改 |  | Руль KAYO T2 ENDURO, K4, K6-L (2020) | 020012-942-9899 | +T2E,K6,K6EFI,K4,(2022-),KT250 (2023)
4 | bar padding core | 护套芯 | 黑色 方形 | 1 |  | HY-G-LL-2106005 2021.6.16更改 |  | Подушка руля KAYO мотоцикл | 020012-119-2491 | T2E,T2MX,T4,K6,K6EFI,K6-R,K4,(2022-),KT250 (2023)
5 | clutch lever assy. | 离合把总成 | 银把银座 不折叠 | 1 |  | HY-Z-LL-2204004 2022.4.19更改 |  | Рычаг сцепления в сборе KAYO K1 MX, K4 | 020012-123-9117 | +T4,K4,(2022-),KT250 (2023) без крепления зеркала, с подсосом
6 | plastic belt | 塑料扎带 | 黑色 5*200mm 包/380根 | 4 |  |  |  | Стяжки
7 | stop switch | 熄火开关 | 红色按钮 防水插件 线长700 方形 雅马哈款 | 1 |  |  |  | Кнопка стоп
8 | right grip | 右把套 | 黑色 单侧条纹 不含把芯 | 1 |  |  |  | Грипса
9 | clutch cable | 离合线 028 | 黑色 皮长1000尾长80 配ZS250 304线芯 | 1 |  |  |  | Трос сцепления KAYO T6.K6 | 020012-759-8578 | +K6,K6EFI,K6-R,KT250,(2022-) 1000x80 + A300 (2022-)
10 | throttle cable | 油门线 T6 | 黑色 皮长1030尾长135 配尼比PWK | 1 |  |  |  | Трос газа KAYO K6/-R, KT250 (2021-) | 1560012-137-3362
11 | start switch | 启动开关 | 灰色按钮 防水插件 线长700 方形 雅马哈款 | 1 |  |  |  | Кнопка старт
No. | EN name | CN name | Specification | Ratio | Remark 备注 | 更新列1 | 更新列2 | Наименование | Артикул | комент.
1 | front brake assy. | 前大双碟刹 | L=1250 银色铁拳不折把/270盘支架Φ78.6H16/普通蹄块/黑定型管/下泵支架打K4 银色 带液压开关 | 1 |  | HY-Z-LL-2204004 2022.4.19更改 |  | Тормозная система передняя KAYO KT250 (2023) | 1560012-163-7146 | KT250 (2023)
1-1 | front brake bracket | 前碟刹支架 | 配270盘 |  |  | 跟随碟刹更改 |  | Кронштейн переднего суппорта KAYO K6 (2021-) | 1560012-156-2771 | KT250 (2023)
1-2 | front brake pad | 前大双蹄块 | 普通 | 1 |  | 跟随碟刹更改 |  | Колодки тормозные передние KAYO KT250(2023) | 1560012-151-4413 | KT250 (2023)
2 | front brake lever | 前刹制动把 | 银色 铁拳不折把 |  |  | 跟随碟刹更改 |  | Рычаг тормоза KAYO К1,K4,T2 (2022-) | 1560012-161-6806 | KT250 (2023)
3 | bolt | 外六角小头法兰螺栓 GB5787 | 兰白锌 M6*16 | 1 |  |  |  | Болт М6х16
4 | wire clip | 过线卡 | 黑色 圆形 | 1
5 | bolt | 外六角小头法兰螺栓 GB5787 | 兰白锌 M8*40 全螺纹 | 2 |  |  |  | Болт М8х40
6 | spring washer | 弹垫 GB93-87 | 兰白锌 Φ8*13*2 | 1 |  |  |  | Шайба Ф8х13х2
7 | flat washer | 平垫 GB97.1-85 | 兰白锌 Φ8*16*1.5 | 1 |  |  |  | Шайба Ф8х16х1.5
No. | EN name | CN name | Specification | Ratio | Remark 备注 | 更新列1 | 更新列2 | Наименование | Артикул | комент.
1 | rear brake assy. | 后碟刹总成 | L=575 普通蹄块/240盘Φ25-铝支架/上泵活塞Φ14 银色 带液压开关/关节轴承 | 1 |  | HY-Z-LL-2204004 2022.4.19更改 |  | Тормозная система задняя KAYO K6 (2021-) | 1560012-163-8798 | KT250 (2023)
1--1 | rear brake bracket | 后碟刹支架 | 银色 配240盘 Φ25 | 1 |  | 跟随碟刹更改 |  | Кронштейн заднего суппорта KAYO K6 (2021-) | 1560012-156-5494 | KT250 (2023)
1--2 | rear brake pad | 后碟刹蹄块 | 普通 |  |  | 跟随碟刹更改 |  | Тормозные колодки задние KAYO KT250(2023) | 1560012-151-1290
2 | screw | 十字半圆头带平垫螺栓 | 不锈钢 M6*16 | 2 |  |  |  | Болт М6х16
3 | rear brake pump protector | 后刹泵体护罩 | 白色 | 1 |  |  |  | Кожух защитный заднего тормозного суппорта KAYO Т-6 | 020012-163-6135 | +К6 T2,T4,K6-R,KT250,(2022-)
4 | rear brake disc protector | 后刹盘护罩 | 白色 | 1 |  |  |  | Кожух защитный заднего тормозного диска KAYO Т-6 | 020012-163-8177 | +К6 ,T4,K6,K6EFI,K6-R,KT250,(2022-)
5 | bolt | 外六角小头法兰螺栓 GB5787 | 兰白锌 M6*12 | 4 |  |  |  | Болт М6х12
No. | EN name | CN name | Specification | Ratio | Remark 备注 | 更新列1 | 更新列2 | Наименование | Артикул | комент.
1 | front left fork | 前左减震器 | 雾银色 940mm 倒减 双可调 黑上盖 D48A0E 含M8*25内六角螺栓*2 |  |  | HY-Z-LL-2204004 2022.4.19更改 |  | Амортизаторы передние KAYO K6 (2022) | 1560012-179-9369 | KT250 (2023)
1-1 | front left protector | 前左减震护板 | 白色 C210 含台阶隔套*3/线卡 |  |  | HY-Z-LL-2204004 2022.4.19更改 |  | Накладки на амортизаторы (пара) KAYO K6 EFI,K6-R (2021-) | 1560012-184-5765 | KT250 (2023)
2 | front right fork | 前右减震器 | 雾银色 940mm 倒减 双可调 黑上盖 D48A0E 含M8*25内六角螺栓*2 |  |  | HY-Z-LL-2204004 2022.4.19更改 |  | Амортизаторы передние KAYO K6 (2022) | 1560012-179-9369 | KT250 (2023)
2-2 | front right protector | 前右减震护板 | 白色 C210 含台阶隔套*3 |  |  | HY-Z-LL-2204004 2022.4.19更改 |  | Накладки на амортизаторы (пара) KAYO K6 EFI,K6-R (2021-) | 1560012-184-5765 | KT250 (2023)
3 | front brake disc protector | 前刹盘护罩 | 白色 配Φ270盘 CRF450款 | 1 |  |  |  | Защита переднего тормозного диска KAYO K6/-R,KT250 (2021-) | 1560012-163-3192
4 | screw | 内六角大扁头螺丝 | 兰白锌Y TM6*16 | 2 |  |  |  | Болт ТМ6х16
No. | EN name |  |  | Ratio | Remark 备注 | 更新列1 | 更新列2 | Наименование | Артикул | комент.
1 |  | 下联板 | 亚黑 锻造 Φ60孔距192 含0023方向柱 | 1 |  |  |  | Кронштейн траверсы нижний KAYO K6 (2022-) | 1560012-182-6466 | KT250 (2023)
2 |  | 上联板 | 亚黑 锻造 Φ54孔距192 含缓冲胶套*4/双头螺柱*2 | 1 |  | HY-Z-LL-2204004 2022.4.19更改 |  | Кронштейн траверсы верхний KAYO K6 (2022-) | 1560012-181-9068 | KT250 (2023)
3 |  | 上压块 | 亚黑 锻造 配192联板/变径/分体 | 2 |  |  |  | Крепление руля верхнее KAYO KT250 (2021-) | 1560012-182-9048
4 |  | 下压块 | 亚黑 锻造 配192联板/变径/分体 | 2 |  |  |  | Крепление руля нижнее KAYO KT250 (2021-) | 1560012-182-4614
5 |  | 锁 母 | 银 色 铝制 M30*1*H10 | 1 |  |  |  | Гайка траверсы KAYO K6 (2021-) | 1560012-684-1770 | KT250 (2023)
6 |  | 内六角圆柱头螺丝 GB70-85 |  | 4 |  |  |  | Винт М8х30
7 | bolt | 外六角小头法兰螺栓 GB5787 | 兰白锌 M8*40 全螺纹 | 8 |  |  |  | Болт М8х40
8 | screw | 吊紧螺丝 | 银色 铝制 螺纹M20*1.25**L16 | 1 |  |  |  | Гайка траверсы KAYO K6/-R (2021-) | 1560012-182-9058 | KT250 (2023)
9 |  | 防尘盖 | 黑 色 橡胶 Φ68*6 内含垫片 | 2 |  |  |  | Пыльник траверсы KAYO K6/-R,KT250 (2021-) | 1560012-182-6045
No. | EN name | CN name | Specification | Ratio | Remark 备注 |  | 更新列2 | Наименование | Артикул | комент.
1 | front tire | 前轮内外胎 | 80/100-21 含衬带/螺母/螺帽/越野P153-02 远星 | 1 |  |  |  | Покрышка+камера+флиппер
2 | front rim | 前轮辋 | 黑铝圈 亚黑毂 1.6*21 带胎夹孔/7116 CR4号 含油封/衬套 | 1 |  |  |  | Диск 21"х1,6 передний диск. торм. аллюминий KAYO KT 250 (2023) | 1560012-154-3082
3 | front brake disc | 前碟刹花盘 | Φ270 6孔 黑边 | 1 |  |  |  | Тормозной диск передний KAYO Т4,Т6 (W130024) | 020012-154-6596 | 270мм +К6L ,T4,K6,K6EFI,K6-R,KT250,K4,(2022-)
4 | axle | 空心轴 | 兰白锌 Φ20*232*M16*1.5mm 内六角变径 | 1 |  |  |  | Ось переднего колеса KAYO K6 | 020012-196-9769 | Т4,Т5,Т6+T4,K6,K6EFI,K6-R,KT250,K4,(2022-) Φ20*232*M16*1.5mm
5 | right bush | 前轮右隔套 | 银色氧化 Φ20*35-26*23 内*外*高 | 1 |  |  |  | Втулки переднего колеса (пара) KAYO K6 | 020012-196-7977 | +K6,K6EFI,KT250,(2022-)
6 | left bush | 前轮左隔套 | 银色氧化 Φ20*35-26*26 内*外*高 | 1 |  |  |  | Втулки переднего колеса (пара) KAYO K6 | 020012-196-7977 | +K6,K6EFI,KT250,(2022-)
7 | nut | 六角法兰自锁螺母 GB6187-86 | 兰白锌 M16*1.5 高14 | 1 |  |  |  | Ось переднего колеса в сборе KAYO Т4,Т6 | 020012-196-8698 | +T4,K4(2022-)
8 | rim lock | 胎 夹 | 包黑色橡胶 KAYO 1.6-1.85/M8*45 | 1 |  |  |  | Буксатор 1.6-1.85
9 | flat washer | 平垫 GB97.1-85 | 兰白锌 Φ8*16*1.5 | 1 |  |  |  | Шайба 8х16х1,5
10 | spring washer | 弹垫 GB93-87 | 兰白锌 Φ8*13*2 | 1 |  |  |  | Шайба гровер М 8х13х2
11 | nut | 六角对边螺母 MT | 兰白锌 M8 94001-08000-0S | 1 |  |  |  | Гайка М8
12 | bolt | 外六角对边螺栓 GB5782 | 兰白锌 M6*20 螺纹11 | 6 |  |  |  | Болт тормозного диска М6х20
13 | nut | 六角法兰自锁螺母 MT | 兰白锌 M6 90301-KRS-8300 | 6 |  |  |  | Гайка М6
No. | EN name | CN name | Specification | Ratio | Remark 备注 | 更新列1 | 更新列2 | Наименование | Артикул | комент.
1 | rear tire | 后轮内外胎 | 110/100-18 含衬带/螺母/螺帽/越野P154-05 远星 | 1 |  |  |  | Покрышка+камера+флиппер
2 | rear rim | 后轮辋 | 黑铝圈 亚黑毂 2.15*18 带胎夹孔/7116 CR4号 含油封/衬套 | 1 |  |  |  | Диск 18"х2,15 задний диск. торм. аллюминий KAYO KT 250 (2023) | 1560012-154-5104
3 | rear brake disc | 后碟刹花盘 | Φ240 4孔 黑边 | 1 |  |  |  | Тормозной диск задний KAYO Т4,Т6 (W130008) | 020012-154-5074 | ,T4,K6,K6EFI,K6-R,KT250,K4,(2022-)
4 | bolt | 外六角对边螺栓 GB5782 | 兰白锌 M6*20 螺纹11 | 4 |  |  |  | Болт тормозного диска М6х20
5 | rear right bush | 后轮右隔套 | 银色氧化 Φ25*40-32.5-34*23 内*外*高 | 1 |  |  |  | Втулки заднего колеса (пара) KAYO K6 | 020012-196-2461 | K6,K6EFI,KT250,(2022-)
6 | nut | 六角自锁螺母 GB6185 | 兰白锌 M22*1.5 | 1 |  |  |  | Гайка М22х1.5
7 | rear left bush | 后轮左铝隔套 | 银色氧化 Φ25*40-32.5-34*34 内*外*高 | 1 |  |  |  | Втулки заднего колеса (пара) KAYO K6 | 020012-196-2461 | K6,K6EFI,KT250,(2022-)
8 | screw | 内六角沉头螺丝 MT | 兰白锌 M8*31 90125-KA4-0001 10.9级 | 6 |  |  |  | Болт ведомой звезды М8х31
9 | flat washer | 平垫 GB97.1-85 | 兰白锌 Φ8*16*1 | 6 |  |  |  | Шайба Ф8х16х1
10 | nut | 六角自锁螺母 GB6185 | 兰白锌 M8 | 6 |  |  |  | Гайка М8
11 | axle | 空心轴 | 兰白锌 Φ25*272*M22*1.5mm | 1 |  |  |  | Ось заднего колеса KAYO K6 | 020012-196-9209 | Т4,Т6,K6-L+T4,K6,K6EFI,K6-R,KT250,(2022-) Φ25*272*M22*1.5mm
12 | big washer | 大垫片 | 兰白锌 Φ23*36*1.5 | 1 |  |  |  | Шайба 23х36х1,5 траверсы KAYO TS90,TT,EVOLUTION (2022-) | 1560012-182-5945 | KT250 (2023)
13 | nut | 六角法兰自锁螺母 MT | 兰白锌 M6 90301-KRS-8300 | 4 |  |  |  | Гайка М6
14 | Aluminium rear chain | 铝制后链轮 | 橘黄色 CNC 520/51齿 KRP 内径125/孔边16.65 | 1 |  |  |  | Звезда ведомая CNC 520-51
15 | rim lock | 胎 夹 | 包黑色橡胶 2.15/外露螺纹36.5 含平垫/弹垫/螺母 | 1 |  |  |  | Буксатор "2.15
No. | EN name | CN name | Specification | Ratio | Remark 备注 | 更新列1 | 更新列2 | Наименование | Артикул | комент.
1 | frame assy | 车架总成 | 亚 黑 KT250 类似K6R配MT250 | 1 |  |  |  | Рама KAYO KT250 (2021-) | 1560012-185-6876
2 | sub-frame assy. | 铝制后附梁 | 银色氧化 K6-R | 1 |  |  |  | Подрамник KAYO К6R с 2019 г. | 020012-185-4293 | +K4+K6,K6EFI,K6-R,KT250,(2022-)
3 | engine upper fixing plate | 发动机上吊板 | 亚 黑 左边 T=2.5 5孔 | 1 |  |  |  | Крепления двигателя верхние (пара) KAYO KT250 (2021-) | 1560012-776-2571
4 | screw | 内六角圆柱头螺丝 MT | 兰白锌 M8*45 10.9级 J350017 | 3 |  |  |  | Винт М8х45
5 | nut | 六角法兰自锁螺母 MT | 兰白锌 M8 90309-KV8-8400 | 4 |  |  |  | Гайка М8
6 | bolt | 外六角小头法兰螺栓 GB5787 | 兰白锌 M8*90 螺纹25 10.9级 | 1 |  |  |  | Болт М8х90
7 | nut | 六角法兰自锁螺母 GB6187-86 | 兰白锌 M10*1.25 | 1 |  |  |  | Гайка М10х1.25
8 | engine upper fixing plate | 发动机上吊板 | 亚 黑 右边 T=2.5 4孔 | 1 |  |  |  | Крепления двигателя верхние (пара) KAYO KT250 (2021-) | 1560012-776-2571
9 | bolt | 外六角小头法兰螺栓 GB5787 | 兰白锌 M10*130*1.25 螺纹30 10.9级 | 1 |  |  |  | Болт М10х130х1.25
10 | oil tank rubber gasket | 油箱橡胶垫 | 黑色 带两凸台 | 1 |  |  |  | Демпфер бензобака нижний резиновый KAYO K4, K6-R (2019-), K6,KT250 (2021-) | 1560012-365-4343
11 | chain roller | 导链轮 | 黑色 Φ38*H25 | 2 |  |  |  | Ролик натяжения цепи привода KAYO T2-6, K6, TOR/3C | 020012-934-3012 | +K1 T2,T4,K6,K6EFI,K6-R,KT250,K4,(2022-) + A200, A300 (2022-)
12 | bolt | 外六角大头法兰螺栓 MT | 兰白锌 M8*35 半螺纹 J390010 | 2 |  |  |  | Болт М8х35
13 | flange bolt | 外六角大头法兰螺栓 GB5789 | 兰白锌 M8*25 全螺纹 | 2 |  |  |  | Болт М8х25
14 | disc bolt | 内六角碟刹盘螺栓 | 兰白锌 M8*25*1.25带台阶 | 2 |  |  |  | Болт М8х25х1.25
15 | flat washer | 平垫 GB97.1-85 | 兰白锌 Φ10*20*2 | 2 |  |  |  | Шайба Ф10х20х2
16 | screw | 内六角圆柱头螺丝 GB70-85 | 兰白锌 M8*25 | 2 |  |  |  | Винт М8х25
17 | nut | 六角对边螺母 MT | 兰白锌 M8 94001-08000-0S | 2 |  |  |  | Гайка М8
No. | EN name | CN name | Specification | Ratio | Remark 备注 | 更新列1 | 更新列2 | Наименование | Артикул | комент.
1 | alloy swing arm | K6-R铝一字平叉 | 银 色 595mm/含自带件 摇臂开档31.5 衬套H52.5+H56.5 | 1 |  |  |  | Маятник KAYO K6/-R,KT250 (2021-) | 1560012-185-5945
2 | chain | 链条 | 灰色 CHOHO 520H 116L |  |  | HY-Z-LL-2204004 2022.4.19更改 |  | Цепь приводная 520Н-116L
2-1 | chain joint | 链条接头 | 灰色 CHOHO 520H |  |  | HY-Z-LL-2204004 2022.4.19更改 |  | Замок цепи 520Н-116L
3 | axle | 空心轴 | 兰白锌 Φ17*246*M16*1.5 | 1 |  |  |  | Ось маятница KAYO KT250(2023) | 1560012-185-1780
4 | chain guide | 导链套 | 黑色 带双侧导向 | 1 |  |  |  | Слайдер цепи KAYO K6/-R,KT250 (2021-) | 1560012-095-3612
5 | screw | 十字盘头机牙螺丝 GB823-88 | 兰白锌 M6*12 | 2 |  |  |  | Винт М6х12
6 | washer | 盆型垫片 |  | 2 |  |  |  | Шайба
7 | rear brake oil pipe clip | 后碟刹油管夹 | 黑色/注塑 S型 内孔Φ10 | 2 |  |  |  | Крепление заднего тормозного шланга KAYO мотоцикл | 1560012-934-3642 | KT250 (2023)
8 | chain protector | 挡链器 | 黑色 三固定点 | 1 |  |  |  | Успокоитель цепи (ловушка) KAYO K4, K6-R | 1560012-095-6976 | K6,K6EFI,K6-R,KT250,K4,(2022-)
9 | bolt | 外六角小头法兰螺栓 GB5787 | 兰白锌 M6*16 | 1 |  |  |  | Болт М6х16
10 | bolt | 外六角小头法兰螺栓 GB5787 | 兰白锌 M6*60 | 2 |  |  |  | Болт М6х60
11 | nut | 六角法兰自锁螺母 MT | 兰白锌 M6 90301-KRS-8300 | 2 |  |  |  | Гайка М6
12 | nut | 六角法兰带齿螺母 GB6177-86 | 兰白锌 M10*1.25 | 2 |  |  |  | Болт М6х16
13 | bolt | 外六角对边螺栓 GB5786 | 兰白锌 M10*40*1.25 S14 | 2 |  |  |  | Болт М10х40х1.25
14 | nut | 六角法兰自锁螺母 GB6187-86 | 兰白锌 M16*1.5 高14.8 | 1 |  |  |  | Гайка М16х1.5
15 | bearing | 平面轴承 | Φ22*36*6 | 2 |  |  |  | Подшипник 22х36х6 маятника KAYO K6/-R,KT250 (2021-) | 1560012-253-3713
16 | screw | 十字大扁头机牙螺丝 | 兰白锌 TM6*10 | 4 |  |  |  | Винт ТМ6х10
17 | flat bush | 平衬套 | 兰白锌 Φ17*22*H57 | 1 |  |  |  | Втулка 17х22х57 внутренняя маятника KAYO K6/-R,KT250 (2021-) | 1560012-185-6516
18 | flat bush | 平衬套 | 兰白锌 Φ17*22*H69 | 1 |  |  |  | Втулка 17х22х69 внутренняя маятника KAYO K6/-R,KT250 (2021-) | 1560012-185-4473
No. | EN name | CN name | Specification | Ratio | Remark 备注 | 更新列1 | 更新列2 | Наименование | Артикул | комент.
1 | rear shock assy. | 后减震总成 | 银座灰簧 L=480 300LBS Φ11.5簧 双可调 | 1 |  | HY-Z-LL-2204004 2022.4.19更改 |  | Амортизатор задний 480mm KAYO K6, K6 EFI (2021-) | 1560012-177-7947 | KT250 (2023)
2 | triangle linkage | 三角摇臂 | 氧化银色 63.5*45.2*H50+H19 不含附件 | 1 |  |  |  | Рычаг прогрессии KAYO KT250 (2023) | 1560012-185-9539 | 63.5*45.2*H50+H19
3 | u-style linkage | U型摇臂 | 氧化银色 148.5*58 不含附件 | 1 |  |  |  | Тяга рычага прогрессии KAYO KT250 (2023) | 1560012-185-2181
4 | flange axle | 法兰轴 | 兰白锌 Φ12*130*M12*1.25mm 10.9级 | 1 |  |  |  | Ось прогрессии 12х130 KAYO K6-R (до 2020), KT250 (2021-) | 1560012-186-2571
5 | flange axle | 法兰轴 | 兰白锌 Φ12*100*M12*1.25mm 10.9级 | 1 |  |  |  | Ось прогрессии 12х100 KAYO K6-R (до 2020), KT250 (2021-) | 1560012-186-9599
6 | flange axle | 法兰轴 | 兰白锌 Φ12*110*M12*1.25mm 10.9级 | 1 |  |  |  | Ось прогрессии 12х110 KAYO K6-R (до 2020), KT250 (2021-) | 1560012-186-2201
7 | bolt | T系椭圆头螺栓 | 兰白锌 M10*42*1.25+Φ10*28 | 1 |  |  |  | Болт M10*42*1.25+Φ10*28
8 | bolt | 外六角小头法兰螺栓 GB5787 | 兰白锌 M10*50*1.25 半螺纹 | 1 |  |  |  | Болт M10*50*1.25
9 | nut | 六角法兰自锁螺母 GB6187-86 | 兰白锌 M12*1.25 | 3 |  |  |  | Гайка М12 оси маятника KAYO CRF (J070006) | 020012-684-5785 | MINI-GP + KD70 + AU125 (2022-)+TT,EVO,KT250,K4,(2022-)
10 | oil seal | 油封 | 20*26*4 | 4 |  |  |  | Сальник 20х26х4 рычага прогрессии нижний KAYO T-серия | 020012-264-6566 | K4,K6,K6EFI,K6-R,KT250 (2022-)
11 | bearing | 满针滚针轴承 | FY2020 | 6 |  |  |  | Подшипник тяги прогрессии FY2020 KAYO | 1560012-251-6265 | +К6,KT250 (2023)
12 | linkage bush | 摇臂衬套 | 磨光白 Φ10*20*H20 | 1 |  |  |  | Втулка рычага прогрессии 10х20х19 KAYO T-серия | 020012-185-9088 | +К6+K6,K6EFI,K6-R,KT250,K4,(2022-)
13 | bearing | 自润滑动轴承 | 铜基2012 尺寸20*23*12 | 1 |  |  |  | Подшипник прогрессии 2012 20*23*12 | 1560012-959-7377
14 | oil seal | 油封 | TC25*35*5 | 4 |  |  |  | Сальник 25х35х5 рычага прогрессии | 1560012-264-4684 | K6-R
15 | nut | 六角法兰自锁螺母 GB6187-86 | 兰白锌 M10*1.25 | 1 |  |  |  | Гайка М10х1.25
16 | linkage bush | 摇臂衬套 | 磨光白 Φ12*20*H50 | 2 |  |  |  | Втулка тяги рычага прогрессии 12х20х50 KAYO KT 250 (2023) | 1560012-185-7307 | K6-R
17 | linkage bush | 摇臂衬套 | 磨光白 Φ12*20*H87 | 1 |  |  |  | Втулка тяги рычага прогрессии 12х20х87 KAYO KT 250 (2023) | 1560012-185-5985 | K6-R
18 | linkage bush cap | 摇臂衬套盖 | 兰白锌 Φ12.2*26*H7+Φ20*H4.5 | 4 |  |  |  | Заглушка рычага прогрессии 12.2х26х47 | 1560012-185-3923 | K6-R
19 | nut | 六角法兰带齿螺母 GB6177-86 | 兰白锌 M10*1.25 | 1 |  |  |  | Гайка М10х1.25
No. | EN name | CN name | Specification | Ratio | Remark 备注 | 更新列1 | 更新列2 | Наименование | Артикул | комент.
1 | brake pedal | 刹车踏板 | 喷砂银色 内走式 锻造 尾部带M6孔 | 1 |  |  |  | Педаль заднего тормоза KAYO KT 250 (2023) | 1560012-163-1350
2 | brake pedal | 刹车踏板头 | 兰白锌 V字型45*30.5*18 | 1 |  |  |  | Опорная площадка педали тормоза KAYO KT 250 (2023) | 1560012-185-1480
3 | bolt | 外六角小头法兰螺栓 GB5787 | 兰白锌 M10*20*1.25 | 1 |  |  |  | Болт М10х20х1,25
4 | screw | 十字半圆头带垫片螺丝 | 不锈钢 M5*10 | 2 |  |  |  | Винт М5х10 |  | K6-R
5 | pedal spring | 后制动拉簧 | 黑电泳 Φ12.5*Φ1.5*14圈 | 1 |  |  |  | Пружина педали тормоза KAYO T2-6, K6 ENDURO (2020) | 1560012-163-1630 | T2,T4,K6,K6EFI,K6-R,KT250,K4,(2022-)
6 | clip spring | 内径卡簧 | 发 黑 Φ26 GB/T893.1-2007 | 1 |  |  |  | Стопортное кольцо Ф26 GB/T893.1-2007 |  | K6-R
7 | knuckle bearing | 关节轴承 | M6内正螺纹杆端鱼眼型 | 1 |  | HY-Z-LL-2204004 2022.4.19更改 碟刹自带 | 可以单独采购，编码正常使用 | Наконечник шаровый штока тормозного цилиндра KAYO K6/-R,KT250 (2021-) | 1560012-163-7497 | K6-R
8 | screw | 十字半圆头带垫片螺丝 | 不锈钢 M6*25 | 1 |  |  |  | Винт М6х25
9 | flange bolt | 外六角大头法兰螺栓 GB5789 | 兰白锌 M8*20 全螺纹 | 1 |  |  |  | Болт М8х20
10 | nut | 六角法兰自锁螺母 MT | 兰白锌 M8 90309-KV8-8400 | 1 |  |  |  | Гайка М8
11 | bearing | 轴承 | 6000Z | 1 |  |  |  | Подшипник 6000Z | 1560012-959-1620
No. | EN name | CN name | Specification | Ratio | Remark 备注 | 更新列1 | 更新列2 | Наименование | Артикул | комент.
1 | engine assy | 发动机总成 | 黑色 LXMT250 抛丸箱体 二冲250 国际6档 手离 有棉 520-12 铝缸/含排气伺服电机/稳压器/高压包/点火器/启动杆-委外弯管 | 1 |  | HY-G-LL-2109005 2021.9.23更改 | 更改后通用 | Двигатель в сборе LX MT250 KAYO KT250 (2023) | 1560012-810-3552
2 | gear shifter | 变档杆 | 银色 6# | 1 |  |  |  | Рычаг переключения передач KAYO двиг. ZS CB250D-G (воздушный) (W440154) | 020012-792-1971 | T2,T4,KT250,K4,(2022-)
3 | bolt | 外六角大头法兰螺栓 MT | 兰白锌 M6*25 95701-06025-00 | 1 |  |  |  | Болт М6х25
4 | intake pipe | 弯管 | 黑色 橡胶包铝 4孔配MT250 | 1 |  |  |  | Впускной коллектор KT250 (2023) | 1560012-349-4884
5 | hoop | 卡箍 | 兰白锌 Φ51-70 | 1 |  |  |  | Хомут |  | T4
6 | chain cover clamp | 链罩压线夹板 | 亚 黑 R37.5*1.5 配MT250 | 1 |  |  |  | Прижимная пластина крышки сцепления KT250
7 | bolt | 外六角小头法兰螺栓 GB5787 | 兰白锌 M6*12 | 4 |  |  |  | Болт М6х12
8 | front sprocket baffle | 小链轮挡链板 | 亚 黑 T=2.0 | 1
9 | engine oil | 机 油 | 二冲程 Torco GP-7 全合成 瓶/1L | 1 |  |  |  | Масло Torco GP-7 |  | KT85
10 | rubber plug | 橡胶堵头 | 黑色 方形17.5*17.5 | 1 |  |  |  | Заглушка резиновая
11 | rubber plug | 橡胶堵头 | 黑色 圆形8.5带台阶 | 1 |  |  |  | Заглушка резиновая
13.左右水箱总成
No. | EN name | CN name | Specification | Ratio | Remark 备注 | 更新列1 | 更新列2 | Наименование | Артикул | комент.
1 | left water cooler | 左水箱 | 含副水壶 | 1 |  |  |  | Радиатор вод.охл. левый KAYO KT250 (2023) | 1560012-401-2812
2 | right water cooler | 右水箱 | 含风扇/温控88度 | 1 |  |  |  | Радиатор вод.охл. правый KAYO KT250 (2023) | 1560012-401-7256
3 | inlet pipe | 水箱进水管 | 黑色 耐高温/弯管Φ24*L203.1+56.8含2只卡箍 | 1 |  |  |  | Патрубок охлажд.левый KAYO KT250 (2023) | 1560012-401-9749 | K6-R
4 | screw | 十字半圆头带垫片螺丝 | 不锈钢 M6*25 | 4 |  |  |  | Винт М6х25
5 | contaction pipe | 水箱连接管 | 黑色 耐高温/直管Φ24*L123含2只卡箍 | 1 |  |  |  | Патрубок охлажд.верхний KAYO KT250 (2023) | 1560012-401-8628 | K6-R
6 | water cooler inlet pipe | 水箱进水管 | 黑色 耐高温/含2只卡箍 | 1 |  |  |  | Патрубок охлажд.нижний KAYO KT250 (2023) | 1560012-401-4593
7 | antifreeze liquid | 水箱防冻液 | 嘉宝牌 瓶/1.4L | 1 |  |  |  | Антифриз 1,4л
8 | mount bush | 油冷器衬套 | T字型 Φ6.5*9*10+Φ20*2 | 4 |  |  |  | Втулка 6,5х9х10/20х2
No. | EN name | CN name | Specification | Ratio | Remark 备注 | 更新列1 | 更新列2 | Наименование | Артикул | комент.
1 | water cooler guard | 水箱护板 | 黑色 | 2 |  |  |  | Решетка защитная радиатора KAYO K4, K6, K6 EFI, K6-R, KT250 (2021-) | 1560012-932-4884
No. | EN name | CN name | Specification | Ratio | Remark 备注 | 更新列1 | 更新列2 | Наименование | Артикул | комент.
1 | carburetor | 化油器 | PWK38 越野版 主量孔132/副40 | 1 |  | HY-Z-LL-2204004 2022.4.19更改 |  |  |  | KAYO KT250 (2023)
2 | air filter inlet pipe | 空滤器进气胶管 | 黑色 Φ62 MT250 | 1 |  |  |  | Приемный патрубок воздушного фильтра KAYO KT250 (2021-) | 1560012-364-5484 | KAYO KT250 (2023)
3 | hoop | 卡箍 | 兰白锌 Φ51-70 | 1 |  |  |  | Хомут
4 | air fliter sponge | 空滤器海绵 | 椭圆 阻燃海绵含支架 | 1 |  | HY/G-LL-2211003 2022.11.23更改 | 通用 | Фильтрующий элемент KAYO KT250 (2023) | 1560012-360-3062
No. | EN name | CN name | Specification | Ratio | Remark 备注 | 更新列1 | 更新列2 | Наименование | Артикул | комент.
1 | fuel tank assy. | 油箱总成 | 黑色 K6-R 含黑盖橙头油箱盖/开关 表面喷砂 | 1 |  | HY/G-LL-2107006 2021.7.20更改 | 更改后状态通用 | Бак топливный KAYO K4,K6,K6-R,KT250 (2022-) | 1560012-365-1260 | K4, K6-R (2020),K4,K6,K6-R,KT250 (2022-)
2 | bolt | 六角法兰面台阶螺栓 | 兰白锌 M6*16 | 1 |  |  |  | Болт М6х16
3 | flat washer | 平垫 GB97.1-85 | 兰白锌 Φ8*28*1.5 | 1 |  |  |  | Шайба Ф8х28х1.5
4 | screw | 十字大扁头机牙螺丝 | 兰白锌 TM5*16 | 1 |  |  |  | Винт ТМ5х16
No. | EN name | CN name | Specification | Ratio | Remark 备注 | 更新列1 | 更新列2 | Наименование | Артикул | комент.
1 | muffler pipe | 消音管 | 黑色 KT250 带密封垫 | 1 |  | HY-Z-LL-2204004 2022.4.19更改 |  | Приемная труба глушителя KAYO KT250 (2023) | 1560012-381-4904
2 | muffler | 消音筒 | 银色 KT250 不锈钢头 | 1 |  | HY-Z-LL-2204004 2022.4.19更改 |  | Глушитель KAYO KT250 (2023) | 1560012-382-6796
3 | muffler pipe seal | 消音管密封套 | 棕色 耐高温氟橡胶 | 1 |  |  |  | Муфта соеденительная глушителя KAYO KT250 (2021-) | 1560012-903-4253
4 | muffler pipe joint | 消音管连接器 | 黑色 橡胶 Φ20*H20 2*M6螺纹孔 | 1 |  |  |  | Графитовый уплонтитель KAYO KT250(2023) | 1560012-014-3442
5 | nut | 六角法兰自锁螺母 MT | 兰白锌 M8 90309-KV8-8400 | 3 |  |  |  | Гайка М8
6 | flat bush | 平衬套 | 兰白锌 Φ8*16*H7.8 | 1 |  |  |  | Втулка Ф8х16хН7.8
7 | flange bolt | 外六角大头法兰螺栓 GB5789 | 兰白锌 M8*27 全螺纹 | 1 |  |  |  | Болт М8х27
8 | screw | 内六角圆柱头螺丝 GB70-85 | 兰白锌 M8*30 全螺纹 | 1 |  |  |  | Винт М8х30
9 | screw | 内六角圆柱头螺丝 GB70-85 | 兰白锌 M8*40 | 1 |  |  |  | Винт М8х40
10 | flat bush | 平衬套 | 兰白锌 Φ10.2*22.5*H17 | 1 |  |  |  | Втулка Ф10.2х22.5хН17
11 | bolt | 外六角小头法兰螺栓 GB5787 | 兰白锌 M6*12 | 2 |  |  |  | Болт М6х12
12 | flat washer | 平垫 GB97.1-85 | 兰白锌 Φ6*12*1.5 | 2 |  |  |  | Шайба Ф6х12х1.5
13 | spring washer | 弹垫 GB93-87 | 兰白锌 Φ6 | 2 |  |  |  | Шайба Ф6
No. | EN name | CN name | Specification | Ratio | Remark 备注 | 更新列1 | 更新列2 | Наименование | Артикул | комент.
1 | side stand | 单撑 | 亚 黑 L=370 变径管 正向 | 1 |  |  |  | Боковая подножка KAYO T2 | 020012-185-7211 | 370мм+K6,K6EFI,KT250,(2022-)
2 | right pedal perch | T6右脚踏座 | 抛丸银色 不锈钢 | 1 |  |  |  | Кронштейн подножки водителя KAYO K6/-R (лев.прав.), KT250 (2021-) (прав.) | 1560012-181-1140
3 | flange bolt | 外六角大头法兰螺栓 GB5789 | 兰白锌 M8*16 | 2 |  |  |  | Болт М8х16
4 | flange bolt | 外六角大头法兰螺栓 GB5789 | 兰白锌 M12*20*1.25 | 2 |  |  |  | Болт М12х20х1.25
5 | left pedal | T6左脚踏 | 抛丸银色 不锈钢 | 1 |  |  |  | Подножки водителя KAYO KT250(2023) | 1560012-934-7487
6 | hinge pin | 销轴 GB882-86 | 兰白锌 Φ10*50+Φ3.5*46 | 2 |  |  |  | Штифт боковых подножен KAYO KT250 (2023)
7 | left pedal spring | 左脚踏簧 | 兰 白 锌 Φ18*Φ2.5*H10*3圈 弯勾6.5 87度 | 1 |  |  |  | Пружины подножек водителя (пара) KAYO T6,K4,K6,KT250 | 1560012-185-6245 | K4,K6,K6EFI,K6-R,KT250 (2022-)
8 | cotter pin | 开口销 GB91 | 兰白锌 2.5*24 | 2 |  |  |  | Шплинт 2.5х24
9 | right pedal | T6右脚踏 | 抛丸银色 不锈钢 | 1 |  |  |  | Подножки водителя KAYO KT250(2023) | 1560012-934-7487
10 | right pedal spring | 右脚踏簧 | 兰 白 锌 Φ18*Φ2.5*H10*3圈 弯勾6.5 87度 | 1 |  |  |  | Пружины подножек водителя (пара) KAYO T6,K4,K6,KT250 | 1560012-185-6245 | K4,K6,K6EFI,K6-R,KT250 (2022)
11 | flat washer | 平垫 GB97.1-85 | 兰白锌 Φ10*16*1.5 | 2 |  |  |  | Шайба Ф10х16х1.5
12 | left footpeg bracket | T6左脚踏座 | 抛丸银色 不锈钢 带单撑片 加Φ3.5孔 | 1 |  |  |  | Кронштейн подножки водителя KAYO KT250 (2021-) (лев.) | 1560012-181-4784
13 | bolt | 外六角台阶螺栓 | 兰白锌 M10*35*1.5 S17 螺纹21 | 1 |  |  |  | Болт М10х35х1.5
14 | nut | 六角法兰自锁螺母 GB6187-86 | 兰白锌 M10*1.5 | 1 |  |  |  | Гайка М10х1.5
15 | flat washer | 平垫 GB97.1-85 | 兰白锌 Φ13*20*1.5 | 1 |  |  |  | Шайба Ф13х20х1.5
16 | side stand spring | 单撑簧 | 黑色电泳 Φ15*Φ2.5*H40*16圈 | 1 |  |  |  | Пружина боковой подножки KAYO | 020012-185-2812 | TS90,TT,EVO,T2,T4KT250,K4,(2022-)
No. | EN name | CN name | Specification | Ratio | Remark 备注 | 更新列1 | 更新列2 | Наименование | Артикул | комент.
1 | wire harness | 主线缆 | 配带大灯 分体开关 防水 | 1 |  |  |  | Жгут проводки KAYO KT250 (2021-) | 1560012-290-1110
2 | electric lock | 电门锁 | 间距大2.8 加胶垫 三个档位 防水插 | 1 |  |  |  | Замок зажигания KAYO 3-х позиционный с вкл/выкл. фары | 020012-286-7987 | ,TT125,TT125EA,TT125EM,TT140,TT140EM,EVO,K6,K6EFI,KT250,K4,(2022-)
3 | electric lock bracket | 电门锁支架 | 闪光银 Φ27锁孔*6固定口 | 1 |  |  |  | Крепление замка зажигания KAYO K6,KT250 (2021-) | 1560012-776-7176
4 | bolt | 外六角小头法兰螺栓 GB5787 | 兰白锌 M6*12 | 2 |  |  |  | Болт М6х12
5 | battery | 锂电池 | 12V-24Wh 磷酸铁锂/双保护 低温电芯/113*69*85带泡沫垫/带KAYO | 1 |  |  |  | Аккамулятор 12V-24Wh
6 | battery box | 塑料电瓶盒 | 黑色 K6-R 左右Φ6.5通孔 | 1 |  |  |  | Короб для аккумулятора KAYO K4,K6-R (до 2020), KT250 (2021-) | 1560012-776-9849
7 | battery fix rack | 电池固定架 | 亚黑塑 | 1 |  |  |  | Крепление аккумулятора KAYO K6/-R,KT250 (2021-) | 1560012-776-6886
8 | screw | 十字半圆头带垫片螺丝 | 不锈钢 M6*16 | 2 |  |  |  | Винт М6х16
9 |  | 整流稳压器 |  | 1 |  | HY/G-LL-2103001更改 包含在发动机里面 2021.3.1 |  | Регулятор напряжения KAYO T6, K6 | 020012-280-4734 | K6,K6EFI,K6-R,KT250,(2022-)
10 |  | 十字半圆头带垫片螺丝 | 不锈钢 M6*25 | 2 |  |  |  | Винт М6х25
11 |  | 点火器 | 橙色 两冲MT250 | 1 |  | HY/G-LL-2103001更改 包含在发动机里面 2021.3.1 |  | CDI KAYO KT250 (2021-) | 1560012-276-1510
12 |  | 小时表 | HM006A 接插式单计时器 Φ4*38 |  |  | 2022.5.28更新 |  | Счетчик моточасов KAYO | 020012-532-6446 | AU125 (2022-) ,TT,EVO,(2022-),KT250 (2023)
13 |  | 继电器 | [5 empty] | Реле стартера ATV KAYO | 020012-282-7507 | + A200, A300 (2022-) KT250,(2022-)
14 |  | 排气伺服电机 | 黑色 两冲MT250 | 1 |  | HY/G-LL-2103001更改 包含在发动机里面 2021.3.1 |  | Редуктор привода клапана выхлопных газов KAYO KT250 (2021-) | 1560012-290-9739 | GR 8 2T 250 (NC250)
15 |  | 伺服电机罩 | 黑色 橡胶 方形配MT250 | 1 |  | HY/G-LL-2103001更改 包含在发动机里面 2021.3.1 |  | Пыльник редуктора привода клапана выхлопных газов KAYO KT250 (2023) | 1560012-020-7317 | GR 8 2T 250 (NC250)
16 |  | 电机拉线 | 黑色 皮长103尾长100 配两冲MT250/伺服电机前 | 1 |  |  |  | Трос клапана выхлопных газов 103 мм KAYO KT250(2023) | 1560012-020-8308
17 |  | 电机拉线 | 黑色 皮长124尾长92 配两冲MT250/伺服电机后 | 1 |  |  |  | Трос клапана выхлопных газов 124 мм KAYO KT250(2023) | 1560012-020-1921
18 |  | 内六角台阶螺栓 | 兰白锌 M8*30+Φ10*16.5 | 2 |  |  |  | Болт М8х30+Ф10х16.5
19 |  | 六角法兰自锁螺母 MT | 兰白锌 M8 90309-KV8-8400 | 2 |  |  |  | Гайка М8
20 |  | 高压包 | 防水 红帽 两冲MT250 | 1 |  | HY/G-LL-2103001更改 包含在发动机里面 2021.3.1 |  | Катушка зажигания KAYO KT250 (2021-) | 1560012-278-9399
21 | bolt | 外六角小头法兰螺栓 GB5787 | 兰白锌 M6*20 | 2 |  |  |  | Болт М6х20
22 | double sides adhesive tape | 双面胶 | 黑色 52*35*4 双面带胶 | 1 |  |  |  | Двухсторонняя клейкая лента
No. | EN name | CN name | Specification | Ratio | Remark 备注 | 更新列1 | 更新列2 | Наименование | Артикул | комент.
1 | headlight | 前大灯总成 | 白色灯罩/CRF450款 MT250 | 1 |  |  |  | Фара в сборе KAYO K6,KT250 (2021-) | 1560012-776-4213 | LED light | Could you provide it separetly?
2 | headlight upper bracket | 前大灯上支架 | 亚黑塑 T=2 | 2 |  |  |  | Кронштейн крепления фары KAYO K6,KT250 (2021-) | 1560012-185-4593
3 | rubber ring | 工字型橡胶圈 | 黑色 Φ8*11+Φ18*H7 | 2 |  |  |  | Втулки резиновые Ф18х11+Ф18хН7
4 | bolt | 外六角小头法兰螺栓 GB5787 | 兰白锌 M6*16 | 2 |  |  |  | Болт М6х16
5 | flat washer | 平垫 GB97.1-85 | 兰白锌 Φ6*18*1.5 | 2 |  |  |  | Шайба Ф6х18х1.5
6 | nut | 六角法兰自锁螺母 MT | 兰白锌 M6 90301-KRS-8300 | 2 |  |  |  | Гайка М6
7 | tail light bracket | 塑料后尾灯架 | 黑 色 含LED尾灯 线长600 | 1 |  |  |  | Стоп-сигнал в сборе с подкрылком KAYO K6,KT250 (2021-) | 1560012-776-9809
8 | screw | 十字大扁头机牙螺丝 | 兰白锌 TM5*20 | 3 |  |  |  | Винт ТМ5Х20
9 | nut | 六角法兰自锁螺母 GB6187-86 | 兰白锌 M5 | 3 |  |  |  | Гайка М5
10 | front reflector | 前左右反光片 | 黄 色 圆形 Φ33 | 2 |  |  |  | Катафот KT250
11 | flat washer | 平垫 GB97.1-85 | 兰白锌 Φ6*18*1.5 | 2 |  |  |  | Шайба Ф6х18х1.5
12 | nut | 六角法兰带齿螺母 GB6177-86 | 兰白锌 M6 | 2 |  |  |  | Гайка М6
21.覆盖件总成
No. | EN name | CN name | Specification | Ratio | Remark 备注 | 更新列1 | 更新列2 | Наименование | Артикул | комент.
1 | seat assy. | 座垫总成 | 黑色 K4 蓝球纹 类似K6R/后上方烫印KAYO | 1 |  | 2022.5.28更新 |  | Сидение KAYO K4 (2022-) | 1560012-776-8057 | KT250 (2023)
2 | front fender | 前泥板 | 乳白 CRF450 含大灯下支架 MT250 | 1 |  |  |  | Крыло переднее KAYO K6,KT250 (2021-) | 1560012-776-9309
3 | front right cover(down) | 前右下护板 | 乳白 K6-R 小体积 |  |  |  |  | Боковые обтекатели передние (4 части) KAYO K4 | 020012-932-1160 | +K6,K6EFI,K6-R,KT250,K4,(2022-)
4 | front right cover(up) | 前右上护板 | 乳白 K6-R | 1 |  |  |  | Боковые обтекатели передние (4 части) KAYO K4 | 020012-932-1160 | +K6,K6EFI,K6-R,KT250,K4,(2022-)
5 | rear right cover | 后右护板 | 乳白 K6-R | 1 |  |  |  | Боковой обтекатель правый центральный K4 | 020012-932-9909 | +K6,K6EFI,K6-R,KT250,K4,(2022-)
6 | air filter left upper cover | 空滤左上盖 | 乳白 K6-R | 1 |  |  |  | Боковой обтекатель левый центральный KAYO K4 | 020012-932-2661 | +K6,K6EFI,K6-R,KT250,K4,(2022-)
7 | air filter left lower cover | 空滤左下盖 | 乳白 K6-R | 1 |  |  |  | Боковой обтекатель левый задний KAYO K4 | 020012-932-9809 | +K6,K6EFI,K6-R,KT250,K4,(2022-)
8 | air filter lower cover plate | 空滤下盖板 | 乳白 K6-R | 1 |  |  |  | Обтекатель внутренний центральный KAYO K4 | 020012-932-8948 | +K6,K6EFI,K6-R,KT250,K4,(2022-)
9 | air filter front cover plate | 空滤前盖板 | 乳白 K6-R | 1 |  |  |  | Облицовка воздушного фильтра KAYO K4 | 020012-932-2852 | +K6,K6EFI,K6-R,KT250,K4,(2022-)
10 | rear mud fender | 后泥板 | 乳白 K6-R | 1 |  |  |  | Крыло заднее KAYO K4 | 020012-932-4954 | + K6,K6EFI,K6-R,KT250,K4,(2022-)
11 | mud guard | 小泥板 | 黑色 K6-R | 1 |  |  |  | Брызговик задний KAYO K4 | 020012-932-9339 | +K6,K6EFI,K6-R,KT250,K4,(2022-)
12 | screw | 十字大扁头机牙螺丝 | 兰白锌 TM6*10 | 4 |  |  |  | Винт ТМ6х10
13 | screw | 十字半圆头带垫片螺丝 | 不锈钢 M5*10 | 6 |  |  |  | Винт М5х10
14 | screw | 十字大扁头机牙螺丝 | 兰白锌 TM6*25 | 2 |  |  |  | Винт ТМ6х25
15 | bolt | 外六角大头法兰螺栓 MT | 兰白锌 M6*25 95701-06025-00 | 2 |  |  |  | Болт М6х25
16 | screw | 十字大扁头机牙螺丝 | 兰白锌 TM6*16 | 2 |  |  |  | Винт ТМ6х16
17 | screw | 十字半圆头带垫片螺丝 | 不锈钢 M6*16 | 1 |  |  |  | Винт М6х16
18 | flat washer | 平垫 GB97.1-85 | 兰白锌 Φ6*18*1.5 | 2 |  |  |  | Шайба Ф6х18х1.5
19 | nut | 六角法兰带齿螺母 GB6177-86 | 兰白锌 M6 | 4 |  |  |  | Гайка М6
20 | circle clip | 圆形卡扣 | 黑色 | 4 |  |  |  | Клипса
21 | bolt | 六角法兰面台阶螺栓 | 兰白锌 M6*16 | 2 |  |  |  | Болт М6х16
22 | bolt | 外六角小头法兰螺栓 GB5787 | 兰白锌 M6*16 | 6 |  |  |  | Болт М6х16
23 | flat washer | 平垫 GB97.1-85 | 兰白锌 Φ6*18*1.5 | 6 |  |  |  | Шайба Ф6х18х1.5
24 | screw | 十字盘头自攻螺丝 GB845-85 | 兰白锌 ST6.3*16 | 3 |  |  |  | Винт М 6,3х16
25 | front left cover(up) | 前左上护板 | 乳白 K6-R | 1 |  |  |  | Боковые обтекатели передние (4 части) KAYO K4 | 020012-932-1160 | +K6,K6EFI,K6-R,KT250,K4,(2022-)
26 | front left cover(down) | 前左下护板 | 乳白 K6-R 小体积 | 1 |  |  |  | Боковые обтекатели передние (4 части) KAYO K4 | 020012-932-1160 | +K6,K6EFI,K6-R,KT250,K4,(2022-)
27 | frame left guard | 车架左护板 | 黑色 | 1 |  |  |  | Облицовки рамы (пара) KAYO K6-R | 1560012-776-4203 | K6,K6EFI,K6-R,KT250,(2022-)
28 | frame right guard | 车架右护板 | 黑色 | 1
29 | screw | 十字盘头机牙螺丝 GB823-88 | 兰白锌 M6*12 | 2 |  |  |  | Винт ТМ6х10
30 | plastic belt | 塑料扎带 | 黑色 5*200mm 包/380根 | 2 |  |  |  | Стяжки
No. | EN name | CN name | Specification | Ratio | Remark 备注 | 更新列1 | 更新列2 | Наименование | Артикул | комент.
1 | sticker | KT250贴花 513胶 | GNZ1000-150 含护板贴花/平叉贴花 |  |  | HY-Z-LL-2204004 2022.4.19更改
2 | headlight sticker | 前大灯贴花 513胶 | GNZ1000-110 | 1 |  | 更改后含大灯贴花
3 | handlebar pad cover | 护套皮 方型 | GNZ1000-129 | 1 |  | HY-Z-LL-2204004 2022.4.19更改