## Sheet1
Питбайк KAYO BASIC TT140EM 17/14 KRZ (механ. сцепл., эл. стартер 2022 г.)
Руль
№ | Аналог модель | Ссылка | Наименование | Артикул | Кол-во
1 |  | Перейти на сайт | Грипсы SM-PARTS MX двухкомпонентные | 010263-123-2832 | 1
2 |  | Перейти на сайт | Корпус ручки газа KAYO KLX,CRF | 020012-123-7837 | 1
3 |  | Перейти на сайт | Крышка ручки газа KAYO KLX,CRF | 020012-123-3162 | 1
4 |  | Перейти на сайт | Подушка руля 7/8 (22,2 мм) IGP черная | 020344-123-3813 | 1
5 |  | Перейти на сайт | Руль KAYO KLX,CRF | 020012-123-3953 | 1
6 |  | Перейти на сайт | Хомут пластиковый 5х200 | 020012-938-6385 | 1
7 |  | Перейти на сайт | Кнопка выкл. двигателя с креплением на руль круглая SM-PARTS | 020340-290-5705 | 1
8 |  | Перейти на сайт | Грипсы SM-PARTS MX двухкомпонентные | 010263-123-2832 | 1
9 |  | Перейти на сайт | Трос газа KAYO KLX,CRF | 020012-137-9689 | 1
10 |  | Перейти на сайт | Рычаг сцепления в сборе KAYO BASIC TT, TT160 (2022-) | 1560012-123-8638 | 1
11 |  |  | Рычаг сцепления |  | 1
12 |  | Перейти на сайт | Трос сцепления KAYO KLX,CRF | 020012-759-7747 | 1
13 |  | Перейти на сайт | Ручка газа KAYO TS90,TT,EVOLUTION (2022-) | 1560012-121-1470 | 1
14 |  | Перейти на сайт | Кнопка стартера с креплением на руль круглая SM-PARTS | 020340-290-9219 | 1
Передний тормоз
№ | Аналог модель | Ссылка | Наименование | Артикул | Кол-во
1 |  | Перейти на сайт | Тормозная система передняя KAYO BASIC TT125,140EM (2022-) | 1560012-163-3993 | 1
1-1 |  | Перейти на сайт | Кронштейн переднего суппорта KAYO BASIC TT, TT160 (2022-) | 1560012-156-6896 | 1
1-2 |  |  | Колодки дискового тормоза передние |  | 1
1-3 |  | Перейти на сайт | Рычаг тормоза KAYO CRF801-7L (2014) | 020012-161-5354 | 1
3 |  |  | Болт M6х32 |  | 2
Задний тормоз
№ | Аналог модель | Ссылка | Наименование | Артикул | Кол-во
1 |  | Перейти на сайт | Тормозная система передняя KAYO BASIC TT, TT160 (2022-) | 1560012-163-9969 | 1
1-1 |  | Перейти на сайт | Кронштейн заднего суппорта KAYO BASIC TT, TT160 (2022-) | 1560012-156-1820 | 1
1-2 |  |  | Колодки дискового тормоза задние |  | 1
2 |  | Перейти на сайт | Гайка M6 | 020012-938-4814 | 2
3 |  | Перейти на сайт | Болт M6х20 | 020012-938-3973 | 2
Передняя подвеска
№ | Аналог модель | Ссылка | Наименование | Артикул | Кол-во
1 |  | Перейти на сайт | Амортизаторы передние KAYO BASIC TT125,140EM (2022-) 770 мм | 1560012-179-9679 | 1
1--1 |  | Перейти на сайт | Накладки на амортизаторы (пара) KAYO T2 | 020012-184-3322 | 1
1 |  | Перейти на сайт | Амортизаторы передние KAYO BASIC TT125,140EM (2022-) 770 мм | 1560012-179-9679 | 1
2--1 |  | Перейти на сайт | Накладки на амортизаторы (пара) KAYO T2 | 020012-184-3322 | 1
Траверсы
№ | Аналог модель | Ссылка | Наименование | Артикул | Кол-во
1 |  | Перейти на сайт | Шток траверсы KAYO BASIC TT, TT160 (2022-) | 1560012-181-9018 | 1
2 |  | Перейти на сайт | Кронштейны траверсы KAYO BASIC TT, TT160 (2022-) | 1560012-181-3482 | 1
3 |  | Перейти на сайт | Кронштейны траверсы KAYO BASIC TT, TT160 (2022-) | 1560012-181-3482 | 1
4 |  | Перейти на сайт | Крепление руля нижнее KAYO KRZ (2020) | 1560012-182-5004 | 1
5 |  | Перейти на сайт | Крепление руля (компл.) KAYO KRZ (2020) | 020012-182-2111 | 2
6 |  | Перейти на сайт | Гайка штока траверсы KAYO CRF | 020012-684-7867 | 1
7 |  | Перейти на сайт | Шайба 23х36х1,5 траверсы KAYO TS90,TT,EVOLUTION (2022-) | 1560012-182-5945 | 1
8 |  | Перейти на сайт | Болт M10x30mm Torx T40 | 1560012-757-5184 | 2
9 |  | Перейти на сайт | Пыльник траверсы KAYO TT, EVOLUTION (2022-) | 1560012-182-8197 | 1
10 |  | Перейти на сайт | Подшипники траверсы (компл.) KAYO KLX,CRF | 020012-254-4954 | 1
11 |  | Перейти на сайт | Винт M8х25 | 020012-938-6395 | 10
12 |  | Перейти на сайт | Подшипники траверсы (компл.) KAYO KLX,CRF | 020012-254-4954 | 1
Переднее колесо
№ | Аналог модель | Ссылка | Наименование | Артикул | Кол-во
1 |  |  | Комплект покрышка, камера, флиппер |  | 1
1-1 |  | Перейти на сайт | Покрышка Kingstone 17" 70/100-17 P153, 6PRTT | 020216-946-8087 | 1
1-2 |  | Перейти на сайт | Камера SM-PARTS 17" 2.25/2.50-17 TR4 Бутил | 020153-835-1310 | 1
1-3 |  | Перейти на сайт | Флиппер на обод колеса SM-PARTS 17" | 020012-196-6235 | 1
2 |  | Перейти на сайт | Диск 17"х1,6 передний диск. торм. сталь KAYO | 020012-797-3783 | 1
2-1 |  | Перейти на сайт | Спицы KAYO 17" компл16 шт. | 020012-196-5264 | 16
2-2 |  | Перейти на сайт | Спицы KAYO 17" компл16 шт. | 020012-196-5264 | 16
2-3 |  | Перейти на сайт | Обод колеса 17"х1,6 сталь KAYO | 020012-196-2591 | 1
3 |  | Перейти на сайт | Тормозной диск передний KAYO KLX,CRF | 020012-154-9058 | 1
4 |  |  | Болт M8х16 |  | 4
5 |  | Перейти на сайт | Втулка переднего колеса левая KAYO питбайк 15х25х26 | 1560012-196-9799 | 1
6 |  | Перейти на сайт | Ось переднего колеса BASIC TT, TT160 (2022-), EVOLUTION | 1560012-196-4023 | 1
7 |  | Перейти на сайт | Втулка переднего колеса правая KAYO питбайк 15х25х19 | 1560012-196-8898 | 1
8 |  | Перейти на сайт | Гайка М14 оси колеса KAYO MINI GP150 | 020012-684-3883 | 1
Заднее колесо
№ | Аналог модель | Ссылка | Наименование | Артикул | Кол-во
1 |  |  | Комплект покрышка, камера, флиппер |  | 1
1-1 |  | Перейти на сайт | Покрышка Kingstone 14" 90/100-14 P153, 6PRTT | 020216-946-9709 | 1
1-2 |  | Перейти на сайт | Камера SM-PARTS 14" 2.25/2.50-14 TR4 Бутил | 020153-835-9319 | 1
1-3 |  | Перейти на сайт | Флиппер на обод колеса SM-PARTS 14" | 020012-196-4533 | 1
2 |  | Перейти на сайт | Диск 14"х1,85 задний диск. торм. сталь KAYO | 020012-797-3642 | 1
2-1 |  | Перейти на сайт | Спицы KAYO 14" задний диск компл16 шт. | 020012-196-1010 | 16
2-2 |  | Перейти на сайт | Спицы KAYO 14" задний диск компл16 шт. | 020012-196-1010 | 16
2-3 |  | Перейти на сайт | Обод колеса 14"х1,85 сталь KAYO | 020012-196-1200 | 1
3 |  | Перейти на сайт | Звезда ведомая KAYO CRF MINI-B 420-39 в сборе | 1560012-687-3662 | 1
4 |  | Перейти на сайт | Тормозной диск задний KAYO TT (2022-) | 1560012-154-3743 | 1
5 |  |  | Болт M8х16 |  | 4
6 | T2 | Перейти на сайт | Ось заднего колеса KAYO Т2 | 020012-196-5084 | 1
7 |  | Перейти на сайт | Втулка заднего колеса левая KAYO MINI GP150 | 020012-196-2271 | 1
8 |  | Перейти на сайт | Гайка М14 оси колеса KAYO MINI GP150 | 020012-684-3883 | 1
9 |  |  | Винт M8х25 |  | 4
9 |  |  | Болт M8х30 + Φ8.2х5.5 S13 |  | 4
10 |  | Перейти на сайт | Втулка заднего колеса правая KAYO MINI GP150 | 020012-196-8147 | 1
11 |  |  | Стопорная пластина Φ9 |  | 2
Рама
№ | Аналог модель | Ссылка | Наименование | Артикул | Кол-во
1 |  | Перейти на сайт | Рама KAYO BASIC TT, TT160 (2022-) | 1560012-185-3042 | 1
2 |  | Перейти на сайт | Подрамник KAYO BASIC TT125EA/EM,140EM (2022-) | 1560012-185-8708 | 1
3 |  | Перейти на сайт | Болт М 8х105 | 020012-938-2731 | 1
4 |  |  | Подшипник 608ZZ |  | 2
5 |  | Перейти на сайт | Втулка Φ8х12хH13 | 020012-938-7877 | 1
6 |  | Перейти на сайт | Винт M8х45 | 020012-938-3342 | 3
7 |  | Перейти на сайт | Болт M10х115 | 020012-938-7026 | 1
8 |  | Перейти на сайт | Брызговик задний пластиковый KAYO CRF (с 2015 года все модели) | 020012-776-7657 | 1
9 |  | Перейти на сайт | Болт M6х16 | 020012-938-4794 | 3
10 |  | Перейти на сайт | Кронштейны крепления двигателя (пара) KAYO BASIC TT, TT160 (2022-), EVOLUTION | 1560012-185-9599 | 1
11 |  | Перейти на сайт | Кронштейны крепления двигателя (пара) KAYO BASIC TT, TT160 (2022-), EVOLUTION | 1560012-185-9599 | 1
12 |  | Перейти на сайт | Ролик натяжения цепи привода KAYO EVOLUTION, MINI | 020012-185-9709 | 1
13 |  | Перейти на сайт | Гайка М10 оси маятника KAYO CRF MINI | 020012-684-1000 | 1
14 |  | Перейти на сайт | Гайка M8 | 020012-938-1220 | 8
15 |  | Перейти на сайт | Болт M8х27 | 020012-938-7246 | 2
16 |  |  | Винт M8х40 |  | 2
17 |  | Перейти на сайт | Шайба Φ6х18х1.5 | 020012-938-5424 | 3
18 |  | Перейти на сайт | Винт M8х25 | 020012-938-2561 | 4
19 |  | Перейти на сайт | Болт M8х16 | 020012-938-7036 | 2
20 |  | Перейти на сайт | Гайка M6 | 020012-938-4814 | 3
21 | T серия | Перейти на сайт | Заглушка рамы резиновая KAYO Т-серия | 020012-185-7507 | 2
22 |  | Перейти на сайт | Болт M8х115 | 020012-938-9279 | 1
23 |  | Перейти на сайт | Короб для аккумулятора KAYO питбайк с эл. стартером | 020012-776-8528 | 1
Маятник
№ | Аналог модель | Ссылка | Наименование | Артикул | Кол-во
1 |  | Перейти на сайт | Маятник стальной KAYO BASIC TT, TT160 (2022-) | 1560012-185-8268 | 1
2 |  | Перейти на сайт | Слайдер цепи KAYO KLX,CRF | 020012-185-6315 | 1
3 |  | Перейти на сайт | Кронштейн натяжителя цепи привода (пара) KAYO Т2 | 020012-095-6275 | 2
4 |  | Перейти на сайт | Успокоитель цепи (ловушка) KAYO MINI TS90, BASIC TT, TT160 (2022-) | 1560012-095-6586 | 1
5 |  |  | Крепление шланга заднего тормоза |  | 2
6 |  | Перейти на сайт | Гайка М12 оси маятника KAYO CRF | 020012-684-5785 | 1
7 |  |  | Болт M8*40 S10 |  | 2
8 |  | Перейти на сайт | Цепь привода 428H 108L (усиленная) золотая SFR | 020380-908-9729 | 1
8-1 |  | Перейти на сайт | Замок цепи SFR 428H золотой | 020380-908-8938 | 1
9 |  | Перейти на сайт | Гайка M8 | 020012-938-9889 | 2
10 |  | Перейти на сайт | Втулка 14х20,5х154,5 маятника KAYO BASIC TT, TT160 (2022-), EVOLUTION | 1560012-185-2191 | 1
11 |  | Перейти на сайт | Винт M8х25 | 020012-938-2561 | 2
12 |  | Перейти на сайт | Болт M6х12 | 020012-938-7937 | 2
13 |  | Перейти на сайт | Винт M6х12 | 020012-938-4944 | 2
14 |  | Перейти на сайт | Ось маятника KAYO BASIC TT, TT160 (2022-), EVOLUTION | 1560012-185-7477 | 1
15 |  |  | Шайба Φ16х3.1 |  | 2
16 |  | Перейти на сайт | Подшипник маятника 6200Z-12/P6 KAYO CRF | 020012-253-8748 | 2
Задний амортизатор
№ | Аналог модель | Ссылка | Наименование | Артикул | Кол-во
1 |  | Перейти на сайт | Амортизатор задний 360mm KAYO CRF801-7L | 020012-177-2621 | 1
2 |  | Перейти на сайт | Болт Φ10х45хM10х1.25 | 020012-938-5254 | 1
3 |  | Перейти на сайт | Гайка М10 оси маятника KAYO CRF MINI | 020012-684-1000 | 1
Педаль тормоза
№ | Аналог модель | Ссылка | Наименование | Артикул | Кол-во
1 |  | Перейти на сайт | Педаль тормоза KAYO BASIC TT, TT160 (2022-) | 1560012-163-7807 | 1
2 |  | Перейти на сайт | Пружина педали тормоза KAYO CRF | 020012-163-6586 | 1
3 |  | Перейти на сайт | Шайба Φ8х28х1.5 | 020012-938-8638 | 1
4 |  | Перейти на сайт | Болт M8х16 | 020012-938-7036 | 1
Двигатель
№ | Аналог модель | Ссылка | Наименование | Артикул | Кол-во
1 |  | Перейти на сайт | Двигатель в сборе YX 1P56FMJ (X150) 140см3, электростартер | 020215-810-6426 | 1
Охлаждение
№ | Аналог модель | Ссылка | Наименование | Артикул | Кол-во
1 |  | Перейти на сайт | Радиатор масляного охлаждения KAYO PRO (2020) | 020012-401-8498 | 1
2 |  | Перейти на сайт | Гайка M6 | 020012-938-4814 | 2
3 |  | Перейти на сайт | Шланг масляного радиатора L-350 KAYO двиг. YX 140 см3 (2022-) | 1560012-401-6446 | 1
4 |  | Перейти на сайт | Втулка Φ9х20х10 резиновая | 020012-938-5084 | 2
5 |  | Перейти на сайт | Болт М 6х25 | 020012-938-2371 | 2
6 |  | Перейти на сайт | Втулка Φ6.5х9х10+Φ20х2 | 020012-938-6406 | 2
7 |  | Перейти на сайт | Шланг масляного радиатора L-230 KAYO двиг. YX 140 см3 (2022-) | 1560012-401-3502 | 1
Подножки
№ | Аналог модель | Ссылка | Наименование | Артикул | Кол-во
1 |  | Перейти на сайт | Боковая подножка KAYO BASIC TT125,140EM (2022-) | 1560012-185-5034 | 1
2 |  | Перейти на сайт | Пружина боковой подножки KAYO | 020012-185-2812 | 1
3 | T2 | Перейти на сайт | Болт боковой подножки М10х35х1,5 KAYO | 1560012-185-6496 | 1
4 |  | Перейти на сайт | Гайка M10х1.5 | 020012-938-7156 | 1
5 |  | Перейти на сайт | Подножки водителя (пара) KAYO питбайк | 020012-185-2701 | 1
6 | K6 | Перейти на сайт | Штифт Φ8х44.5 + Φ3х41 | 020012-938-5484 | 2
7 |  | Перейти на сайт | Пружины подножек водителя (пара) KAYO | 020012-185-1140 | 1
8 |  | Перейти на сайт | Шплинт 2.5х24 | 020012-938-1901 | 2
9 |  | Перейти на сайт | Подножки водителя (пара) KAYO питбайк | 020012-185-2701 | 1
10 |  | Перейти на сайт | Пружины подножек водителя (пара) KAYO | 020012-185-1140 | 1
11 |  | Перейти на сайт | Болт M6х16 | 020012-938-4794 | 2
12 |  | Перейти на сайт | Защита двигателя KAYO BASIC TT125EA/EM,140EM (2022-) | 1560012-185-1560 | 1
13 |  | Перейти на сайт | Шайба М8х16х1,5 | 020012-938-9869 | 2
14 |  | Перейти на сайт | Болт М 8х40 | 020012-938-6375 | 2
Карбюратор
№ | Аналог модель | Ссылка | Наименование | Артикул | Кол-во
1 |  | Перейти на сайт | Карбюратор NIBBI PE19 FL (коллектор под шпильки) | 020330-332-1150 | 1
2 |  | Перейти на сайт | Гайка M6 | 020012-938-4814 | 2
3 |  | Перейти на сайт | Болт M6х20 | 020012-938-5585 | 3
4 |  | Перейти на сайт | Воздушный фильтр закрытый AIRBOX в сборе KAYO BASIC TT (2022-) | 1560012-362-5825 | 1
Глушитель
№ | Аналог модель | Ссылка | Наименование | Артикул | Кол-во
1 |  | Перейти на сайт | Глушитель KAYO MINI TS90, BASIC TT, TT160 (2022-) | 1560012-382-6015 | 1
2 |  | Перейти на сайт | Втулка Φ8х20хH14 | 020012-938-9309 | 1
3 |  | Перейти на сайт | Приемная труба глушителя KAYO BASIC TT, TT160 (2022-) | 1560012-381-8428 | 1
3-1 |  | Перейти на сайт | Прокладка глушителя питбайк d-25 D-32,5 L-5 мм SM-PARTS | 020173-903-5134 | 1
4 |  | Перейти на сайт | Гайка M6 | 020012-938-2321 | 2
5 |  | Перейти на сайт | Болт M8х30 | 020012-938-9259 | 1
6 |  |  | Резиновая втулка Φ16хΦ12хH13.3 |  | 1
Электрика
№ | Аналог модель | Ссылка | Наименование | Артикул | Кол-во
1 |  | Перейти на сайт | Жгут проводки KAYO TT125EA,EM,140EM (2022-), EVOLUTION | 1560012-597-4283 | 1
2 |  | Перейти на сайт | Крепление аккумулятора | 020012-938-4744 | 1
3 |  | Перейти на сайт | Катушка зажигания KAYO CRF | 020012-278-1540 | 1
4 |  | Перейти на сайт | Болт M6х20 | 020012-938-5585 | 1
5 |  | Перейти на сайт | Регулятор напряжения KAYO CRF | 020012-280-5615 | 1
6 | K6 | Перейти на сайт | Замок зажигания KAYO 3-х позиционный с вкл/выкл. фары | 020012-286-7987 | 1
7 |  | Перейти на сайт | Счетчик моточасов KAYO | 020012-532-6446 | 1
8 | K6-R |  | Крепление счетчика моточасов 52х35х4 |  | 1
9 |  | Перейти на сайт | Болт M6х12 | 020012-938-7937 | 1
10 |  | Перейти на сайт | Реле стартера KAYO CRF | 020012-282-5865 | 1
11 |  | Перейти на сайт | АКБ DELTA CT 1204 YTX4L-BS (112 х 68 х 88) | 020143-891-2071 | 1
Свет
№ | Аналог модель | Ссылка | Наименование | Артикул | Кол-во
1 | T4 | Перейти на сайт | Фара с обтекателем KAYO, (лампа LED) белая | 020012-776-8127 | 1
2 |  | Перейти на сайт | Кронштейн крепления фары верхний KAYO KRZ Classic, K6 | 020012-185-6756 | 1
3 |  | Перейти на сайт | Кронштейн крепления фары нижний KAYO | 020012-185-5284 | 1
4 |  | Перейти на сайт | Болт M6х16 | 020012-938-4794 | 4
5 |  | Перейти на сайт | Гайка M6 | 020012-938-4814 | 2
6 |  | Перейти на сайт | Втулка Φ6.2х8.2хH7 | 020012-938-5394 | 2
7 |  |  | Резиновая втулка Φ8х11 + Φ18хH7 |  | 2
8 |  | Перейти на сайт | Винт M6х10 | 020012-938-6916 | 2
9 |  | Перейти на сайт | Винт M6х10 | 020012-938-6916 | 2
Топливный бак
№ | Аналог модель | Ссылка | Наименование | Артикул | Кол-во
1 |  | Перейти на сайт | Бак топливный KAYO KRZ с 2019 г. | 020012-365-8278 | 1
1--1 |  | Перейти на сайт | Бензокран KAYO BASIC TT,TT160, EVOLUTION (2022-) | 1560012-346-9249 | 1
2 |  | Перейти на сайт | Болт M6х35 | 020012-938-6666 | 2
3 |  | Перейти на сайт | Крышка топливного бака KAYO CRF (пластик) | 020012-354-6375 | 1
4 |  | Перейти на сайт | Клапан крышки топливного бака SM-PARTS | 020222-365-3372 | 1
5 |  | Перейти на сайт | Винт M6х12 | 020012-938-7497 | 1
6 |  | Перейти на сайт | Хомут Φ8 | 020012-938-8878 | 1
7 |  | Перейти на сайт | Хомут Φ7.5 | 020012-938-2061 | 1
8 |  | Перейти на сайт | Болт М8х35 | 020012-163-8228
9 |  | Перейти на сайт | Шайба Φ6х18х1.5 | 020012-938-5424 | 2
Пластик
№ | Аналог модель | Ссылка | Наименование | Артикул | Кол-во
1 |  | Перейти на сайт | Крыло переднее KAYO KRZ (2020) белое | 020012-932-6536 | 1
2 |  | Перейти на сайт | Боковые обтекатели передние (пара) KAYO KRZ белые | 020012-776-3392 | 1
3 |  | Перейти на сайт | Боковые обтекатели передние (пара) KAYO KRZ белые | 020012-776-3392 | 1
4 |  | Перейти на сайт | Сидение KAYO CRF801-7L | 020012-776-3442 | 1
5 |  | Перейти на сайт | Боковые обтекатели задние (пара) KAYO KRZ белые | 020012-776-4754 | 1
6 |  | Перейти на сайт | Боковые обтекатели задние (пара) KAYO KRZ белые | 020012-776-4754 | 1
7 |  | Перейти на сайт | Крыло заднее KAYO CRF | 020012-776-3302 | 1
8 |  | Перейти на сайт | Винт M6х16 | 020012-938-9159 | 6
9 |  | Перейти на сайт | Гайка M6 | 020012-938-4814 | 6
10 |  | Перейти на сайт | Винт M6х12 | 020012-938-7497 | 2
11 |  | Перейти на сайт | Втулка Φ5.5х15х2 резиновая | 020012-938-8268 | 6
12 |  | Перейти на сайт | Винт M5х16 | 020012-938-3993 | 1
13 |  | Перейти на сайт | Шайба Φ6х12х1.5 | 020012-938-8368 | 1
14 |  | Перейти на сайт | Болт M6х20 | 020012-938-3973 | 2
15 |  |  | Крепление 51х54х47/2-M6
16 |  | Перейти на сайт | Болт M6х12 | 020012-938-4984 | 3